## Significant Intersections
HoleID | Easting- WGS84 (Zone 30N) | Northing - WGS84 (Zone 30N) | Final Depth (m) | Azimuth | Dip | Intercept | DH_From | DH_To | True Length | Au_ppm | HoleTypeCode | AreaCode
AC-19-001 | 431696.946 | 1267279.041 | 347.522 | 145 | -40 |  | No Significant Mineralization |  |  |  | ARC | Kari
AC-19-002 | 431717.91 | 1267244.875 | 347.007 | 145 | -40 |  | No Significant Mineralization |  |  |  | ARC | Kari
AC-19-003 | 431738.635 | 1267216.691 | 346.531 | 145 | -40 |  | No Significant Mineralization |  |  |  | ARC | Kari
AC-19-004 | 431764.465 | 1267183.419 | 346.002 | 145 | -40 |  | No Significant Mineralization |  |  |  | ARC | Kari
AC-19-005 | 431785.422 | 1267153.726 | 345.452 | 145 | -40 |  | No Significant Mineralization |  |  |  | ARC | Kari
AC-19-006 | 431806.423 | 1267115.65 | 344.979 | 145 | -40 |  | No Significant Mineralization |  |  |  | ARC | Kari
AC-19-007 | 431841.602 | 1267076.101 | 344.874 | 145 | -40 |  | No Significant Mineralization |  |  |  | ARC | Kari
AC-19-008 | 431867.947 | 1267033.846 | 344.694 | 145 | -40 |  | No Significant Mineralization |  |  |  | ARC | Kari
AC-19-009 | 431893.02 | 1266997.605 | 344.069 | 145 | -40 |  | 30 | 32 | 2 | 1.26 | ARC | Kari
AC-19-010 | 431921.381 | 1266958.862 | 343.636 | 145 | -40 |  | No Significant Mineralization |  |  |  | ARC | Kari
AC-19-011 | 431948.928 | 1266921.056 | 343.081 | 145 | -40 |  | No Significant Mineralization |  |  |  | ARC | Kari
AC-19-012 | 431976.641 | 1266882.223 | 342.651 | 145 | -40 |  | No Significant Mineralization |  |  |  | ARC | Kari
AC-19-013 | 432003.692 | 1266843.14 | 341.959 | 145 | -40 |  | No Significant Mineralization |  |  |  | ARC | Kari
AC-19-014 | 432030.304 | 1266805.543 | 341.602 | 145 | -40 |  | 40 | 42 | 2 | 1.25 | ARC | Kari
AC-19-014 | 432030.304 | 1266805.543 | 341.602 | 145 | -40 | and | 51 | 62 | 11 | 2.55 | ARC | Kari
AC-19-014 | 432030.304 | 1266805.543 | 341.602 | 145 | -40 | Incl. | 59 | 61 | 2 | 6.97 | ARC | Kari
AC-19-014 | 432030.304 | 1266805.543 | 341.602 | 145 | -40 | and | 64 | 66 | 2 | 1.76 | ARC | Kari
AC-19-014 | 432030.304 | 1266805.543 | 341.602 | 145 | -40 | and | 68 | 72 | 4 | 0.9 | ARC | Kari
AC-19-014 | 432030.304 | 1266805.543 | 341.602 | 145 | -40 | and | 96 | 98 | 2 | 6.71 | ARC | Kari
AC-19-015 | 432068.759 | 1266749.337 | 340.827 | 145 | -40 |  | 29 | 32 | 3 | 1.25 | ARC | Kari
AC-19-015 | 432068.759 | 1266749.337 | 340.827 | 145 | -40 | and | 104 | 105 | 1 | 3.54 | ARC | Kari
AC-19-016 | 432106.685 | 1266693.571 | 340.477 | 145 | -40 |  | No Significant Mineralization |  |  |  | ARC | Kari
AC-19-017 | 432127.264 | 1266661.756 | 339.964 | 145 | -40 |  | No Significant Mineralization |  |  |  | ARC | Kari
AC-19-018 | 432163.389 | 1266610.401 | 339.486 | 145 | -40 |  | No Significant Mineralization |  |  |  | ARC | Kari
AC-19-019 | 432193.097 | 1266577.627 | 339.381 | 145 | -40 |  | No Significant Mineralization |  |  |  | ARC | Kari
AC-19-020 | 432215.83 | 1266540.642 | 339.43 | 145 | -40 |  | No Significant Mineralization |  |  |  | ARC | Kari
AC-19-021 | 432234.642 | 1266514.023 | 339.657 | 145 | -40 |  | No Significant Mineralization |  |  |  | ARC | Kari
AC-19-022 | 432257.609 | 1266481.327 | 339.913 | 145 | -40 |  | No Significant Mineralization |  |  |  | ARC | Kari
AC-19-023 | 432266.859 | 1266466.935 | 340.137 | 145 | -40 |  | No Significant Mineralization |  |  |  | ARC | Kari
AC-19-024 | 432286.946 | 1266436.225 | 340.357 | 145 | -40 |  | 39 | 43 | 4 | 1.6 | ARC | Kari
AC-19-025 | 432294.812 | 1266426.16 | 340.514 | 145 | -40 |  | No Significant Mineralization |  |  |  | ARC | Kari
AC-19-026 | 432304.353 | 1266413.676 | 340.605 | 145 | -40 |  | No Significant Mineralization |  |  |  | ARC | Kari
AC-19-027 | 432310.987 | 1266403.852 | 340.641 | 145 | -40 |  | No Significant Mineralization |  |  |  | ARC | Kari
AC-19-028 | 432318.047 | 1266394.553 | 340.731 | 145 | -40 |  | No Significant Mineralization |  |  |  | ARC | Kari
AC-19-029 | 432329.061 | 1266379.444 | 340.956 | 145 | -40 |  | No Significant Mineralization |  |  |  | ARC | Kari
AC-19-030 | 431865.475 | 1267389.337 | 350.299 | 145 | -40 |  | No Significant Mineralization |  |  |  | ARC | Kari
AC-19-031 | 431886.568 | 1267359.91 | 349.515 | 145 | -40 |  | No Significant Mineralization |  |  |  | ARC | Kari
AC-19-032 | 431910.183 | 1267326.9 | 349.096 | 145 | -40 |  | No Significant Mineralization |  |  |  | ARC | Kari
AC-19-033 | 431928.887 | 1267298.072 | 348.597 | 145 | -40 |  | No Significant Mineralization |  |  |  | ARC | Kari
AC-19-034 | 431949.69 | 1267266.58 | 348.333 | 145 | -40 |  | No Significant Mineralization |  |  |  | ARC | Kari
AC-19-035 | 431978.222 | 1267224.828 | 347.993 | 145 | -40 |  | No Significant Mineralization |  |  |  | ARC | Kari
AC-19-036 | 432003.2 | 1267196.653 | 347.948 | 145 | -40 |  | No Significant Mineralization |  |  |  | ARC | Kari
AC-19-037 | 432029.363 | 1267154.197 | 347.501 | 145 | -40 |  | No Significant Mineralization |  |  |  | ARC | Kari
AC-19-038 | 432060.761 | 1267107.875 | 346.449 | 145 | -40 |  | No Significant Mineralization |  |  |  | ARC | Kari
AC-19-039 | 432087.187 | 1267070.714 | 345.909 | 145 | -40 |  | No Significant Mineralization |  |  |  | ARC | Kari
AC-19-040 | 432123.826 | 1267021.731 | 345.129 | 145 | -40 |  | No Significant Mineralization |  |  |  | ARC | Kari
AC-19-041 | 432159.573 | 1266973.244 | 343.428 | 145 | -40 |  | No Significant Mineralization |  |  |  | ARC | Kari
AC-19-042 | 432191.627 | 1266920.828 | 342.157 | 145 | -40 |  | No Significant Mineralization |  |  |  | ARC | Kari
AC-19-043 | 432234.878 | 1266866.437 | 340.58 | 145 | -40 |  | No Significant Mineralization |  |  |  | ARC | Kari
AC-19-044 | 432269.422 | 1266815.615 | 340.11 | 145 | -40 |  | No Significant Mineralization |  |  |  | ARC | Kari
AC-19-045 | 432306.323 | 1266760.054 | 339.489 | 145 | -40 |  | 92 | 94 | 2 | 0.89 | ARC | Kari
AC-19-046 | 432354.187 | 1266690.638 | 338.939 | 145 | -40 |  | No Significant Mineralization |  |  |  | ARC | Kari
AC-19-047 | 432392.306 | 1266635.893 | 339.187 | 145 | -40 |  | 53 | 59 | 6 | 1.64 | ARC | Kari
AC-19-048 | 432410.342 | 1266606.14 | 339.561 | 145 | -40 |  | 38 | 46 | 8 | 1.46 | ARC | Kari
AC-19-048 | 432410.342 | 1266606.14 | 339.561 | 145 | -40 | Incl. | 39 | 40 | 1 | 5.88 | ARC | Kari
AC-19-049 | 432446.144 | 1266562.837 | 340.029 | 145 | -40 |  | 40 | 42 | 2 | 0.85 | ARC | Kari
AC-19-050 | 432464.814 | 1266538.602 | 340.417 | 145 | -40 |  | No Significant Mineralization |  |  |  | ARC | Kari
AC-19-051 | 432492.87 | 1266501.809 | 341.351 | 145 | -40 |  | 37 | 40 | 3 | 0.7 | ARC | Kari
AC-19-052 | 432514.786 | 1266464.176 | 341.356 | 145 | -40 |  | No Significant Mineralization |  |  |  | ARC | Kari
AC-19-053 | 432021.061 | 1267513.212 | 352.419 | 145 | -40 |  | No Significant Mineralization |  |  |  | ARC | Kari
AC-19-054 | 432042.862 | 1267486.21 | 352.167 | 145 | -40 |  | No Significant Mineralization |  |  |  | ARC | Kari
AC-19-055 | 432057.428 | 1267464.316 | 351.777 | 145 | -40 |  | No Significant Mineralization |  |  |  | ARC | Kari
AC-19-056 | 432074.804 | 1267440.528 | 351.875 | 145 | -40 |  | No Significant Mineralization |  |  |  | ARC | Kari
AC-19-057 | 432094.109 | 1267406.991 | 352.103 | 145 | -40 |  | No Significant Mineralization |  |  |  | ARC | Kari
AC-19-058 | 432109.012 | 1267386.648 | 353.373 | 145 | -40 |  | No Significant Mineralization |  |  |  | ARC | Kari
AC-19-059 | 432124.725 | 1267364.628 | 354.349 | 145 | -40 |  | No Significant Mineralization |  |  |  | ARC | Kari
AC-19-060 | 432189.99 | 1267273.019 | 355.667 | 145 | -40 |  | No Significant Mineralization |  |  |  | ARC | Kari
AC-19-061 | 432391.21 | 1266986.874 | 342.557 | 145 | -40 |  | No Significant Mineralization |  |  |  | ARC | Kari
AC-19-062 | 432437.345 | 1266921.77 | 339.976 | 145 | -40 |  | No Significant Mineralization |  |  |  | ARC | Kari
AC-19-063 | 432479.313 | 1266862.586 | 338.839 | 145 | -40 |  | No Significant Mineralization |  |  |  | ARC | Kari
AC-19-064 | 432517.623 | 1266799.209 | 338.487 | 145 | -40 |  | No Significant Mineralization |  |  |  | ARC | Kari
AC-19-065 | 432549.915 | 1266756.628 | 338.235 | 145 | -40 |  | No Significant Mineralization |  |  |  | ARC | Kari
AC-19-066 | 432592.088 | 1266700.184 | 338.828 | 145 | -40 |  | No Significant Mineralization |  |  |  | ARC | Kari
AC-19-067 | 432623.746 | 1266655.129 | 339.274 | 145 | -40 |  | No Significant Mineralization |  |  |  | ARC | Kari
AC-19-068 | 432653.744 | 1266612.404 | 339.954 | 145 | -40 |  | No Significant Mineralization |  |  |  | ARC | Kari
AC-19-069 | 432659.198 | 1266604.215 | 340.082 | 145 | -40 |  | No Significant Mineralization |  |  |  | ARC | Kari
AC-19-070 | 432842.39 | 1267393.082 | 338.499 | 145 | -50 |  | No Significant Mineralization |  |  |  | ARC | Kari
AC-19-071 | 432864.98 | 1267358.001 | 337.981 | 145 | -50 |  | No Significant Mineralization |  |  |  | ARC | Kari
AC-19-072 | 432883.502 | 1267333.521 | 337.529 | 145 | -50 |  | 25 | 27 | 2 | 1.47 | ARC | Kari
AC-19-073 | 432896.775 | 1267311.01 | 337.246 | 145 | -50 |  | No Significant Mineralization |  |  |  | ARC | Kari
AC-19-074 | 432908.859 | 1267292.131 | 337.025 | 145 | -50 |  | No Significant Mineralization |  |  |  | ARC | Kari
AC-19-075 | 432924.689 | 1267270.64 | 336.704 | 145 | -40 |  | No Significant Mineralization |  |  |  | ARC | Kari
AC-19-076 | 432934.665 | 1267249.432 | 336.4 | 145 | -40 |  | No Significant Mineralization |  |  |  | ARC | Kari
AC-19-077 | 432952.282 | 1267232.214 | 336.316 | 145 | -40 |  | No Significant Mineralization |  |  |  | ARC | Kari
AC-19-078 | 432965.517 | 1267213.096 | 336.084 | 145 | -40 |  | No Significant Mineralization |  |  |  | ARC | Kari
AC-19-079 | 432979.779 | 1267191.74 | 336.057 | 145 | -40 |  | No Significant Mineralization |  |  |  | ARC | Kari
AC-19-080 | 432992.709 | 1267172.861 | 335.943 | 145 | -50 |  | No Significant Mineralization |  |  |  | ARC | Kari
AC-19-081 | 433005.611 | 1267156.611 | 336.024 | 145 | -50 |  | No Significant Mineralization |  |  |  | ARC | Kari
AC-19-082 | 433015.547 | 1267139.745 | 336.01 | 145 | -50 |  | No Significant Mineralization |  |  |  | ARC | Kari
AC-19-083 | 433023.816 | 1267123.747 | 336.189 | 145 | -50 |  | No Significant Mineralization |  |  |  | ARC | Kari
AC-19-140 | 432350.892 | 1267736.95 | 351.486 | 145 | -50 |  | No Significant Mineralization |  |  |  | ARC | Kari
AC-19-141 | 432377.66 | 1267701.579 | 350.391 | 145 | -50 |  | No Significant Mineralization |  |  |  | ARC | Kari
AC-19-142 | 432404.239 | 1267665.676 | 349.955 | 145 | -50 |  | No Significant Mineralization |  |  |  | ARC | Kari
AC-19-143 | 432427.482 | 1267627.938 | 348.745 | 145 | -50 |  | No Significant Mineralization |  |  |  | ARC | Kari
AC-19-144 | 432447.683 | 1267600.34 | 347.736 | 145 | -50 |  | No Significant Mineralization |  |  |  | ARC | Kari
AC-19-145 | 432474.118 | 1267566.8 | 346.815 | 145 | -50 |  | No Significant Mineralization |  |  |  | ARC | Kari
AC-19-146 | 432495.12 | 1267538.511 | 346.048 | 145 | -50 |  | No Significant Mineralization |  |  |  | ARC | Kari
AC-19-147 | 432516.518 | 1267501.905 | 345.214 | 145 | -50 |  | 23 | 29 | 6 | 0.91 | ARC | Kari
AC-19-148 | 432542.911 | 1267466.342 | 344.352 | 145 | -50 |  | No Significant Mineralization |  |  |  | ARC | Kari
AC-19-149 | 432562.407 | 1267440.676 | 343.818 | 145 | -40 |  | No Significant Mineralization |  |  |  | ARC | Kari
AC-19-150 | 432579.735 | 1267416.614 | 343.253 | 145 | -40 |  | 10 | 14 | 4 | 0.77 | ARC | Kari
AC-19-151 | 432603.487 | 1267384.359 | 342.384 | 145 | -50 |  | No Significant Mineralization |  |  |  | ARC | Kari
AC-19-152 | 432621.748 | 1267358.805 | 341.938 | 145 | -50 |  | No Significant Mineralization |  |  |  | ARC | Kari
AC-19-153 | 432644.855 | 1267323.617 | 341.247 | 145 | -50 |  | 30 | 32 | 2 | 0.59 | ARC | Kari
AC-19-154 | 432666.647 | 1267294.59 | 340.722 | 145 | -50 |  | No Significant Mineralization |  |  |  | ARC | Kari
AC-19-155 | 432842.853 | 1268084.634 | 342.6 | 145 | -50 |  | No Significant Mineralization |  |  |  | ARC | Kari
AC-19-156 | 432874.339 | 1268044.024 | 341.64 | 145 | -50 |  | No Significant Mineralization |  |  |  | ARC | Kari
AC-19-157 | 432896.011 | 1268005.967 | 340.364 | 145 | -50 |  | No Significant Mineralization |  |  |  | ARC | Kari
AC-19-158 | 432910.584 | 1267989.553 | 340.119 | 145 | -50 |  | No Significant Mineralization |  |  |  | ARC | Kari
AC-19-159 | 432944.852 | 1267943.57 | 339.218 | 145 | -50 |  | No Significant Mineralization |  |  |  | ARC | Kari
AC-19-160 | 432967.322 | 1267908.674 | 338.697 | 145 | -50 |  | No Significant Mineralization |  |  |  | ARC | Kari
AC-19-161 | 432990.42 | 1267872.751 | 338.245 | 145 | -50 |  | No Significant Mineralization |  |  |  | ARC | Kari
AC-19-162 | 433015.279 | 1267840.707 | 338.134 | 145 | -50 |  | No Significant Mineralization |  |  |  | ARC | Kari
AC-19-163 | 433666.647 | 1268659.062 | 333.424 | 145 | -50 |  | No Significant Mineralization |  |  |  | ARC | Kari
AC-19-164 | 433675.4 | 1268637.492 | 331.878 | 145 | -50 |  | No Significant Mineralization |  |  |  | ARC | Kari
AC-19-165 | 433704.156 | 1268602.334 | 330.739 | 145 | -50 |  | No Significant Mineralization |  |  |  | ARC | Kari
AC-19-166 | 433727.821 | 1268569.585 | 330.371 | 145 | -50 |  | No Significant Mineralization |  |  |  | ARC | Kari
AC-19-167 | 433749.972 | 1268535.578 | 329.639 | 145 | -50 |  | No Significant Mineralization |  |  |  | ARC | Kari
AC-19-168 | 433773.122 | 1268502.927 | 328.992 | 145 | -50 |  | No Significant Mineralization |  |  |  | ARC | Kari
AC-19-169 | 433801.02 | 1268460.979 | 328.52 | 145 | -50 |  | No Significant Mineralization |  |  |  | ARC | Kari
AC-19-170 | 433839.217 | 1268416.649 | 328.153 | 145 | -50 |  | No Significant Mineralization |  |  |  | ARC | Kari
AC-19-171 | 433848.051 | 1268394.118 | 328.169 | 145 | -50 |  | 43 | 49 | 6 | 1.18 | ARC | Kari
AC-19-172 | 433868.38 | 1268366.142 | 327.985 | 145 | -50 |  | No Significant Mineralization |  |  |  | ARC | Kari
AC-19-173 | 433891.164 | 1268332.151 | 328.392 | 145 | -50 |  | No Significant Mineralization |  |  |  | ARC | Kari
AC-19-174 | 433910.349 | 1268298.771 | 328.788 | 145 | -50 |  | No Significant Mineralization |  |  |  | ARC | Kari
AC-19-175 | 433920.161 | 1268290.269 | 328.758 | 145 | -50 |  | No Significant Mineralization |  |  |  | ARC | Kari
AC-19-176 | 433928.107 | 1268278.458 | 328.852 | 145 | -50 |  | No Significant Mineralization |  |  |  | ARC | Kari
AC-19-177 | 433943.171 | 1268256.631 | 328.937 | 145 | -50 |  | No Significant Mineralization |  |  |  | ARC | Kari
AC-19-178 | 433964.091 | 1268225.392 | 329.307 | 145 | -50 |  | No Significant Mineralization |  |  |  | ARC | Kari
AC-19-179 | 433980.41 | 1268204.262 | 329.371 | 145 | -50 |  | No Significant Mineralization |  |  |  | ARC | Kari
AC-19-180 | 434006.277 | 1268166.41 | 329.479 | 145 | -50 |  | No Significant Mineralization |  |  |  | ARC | Kari
AC-19-181 | 433995.007 | 1268182.873 | 329.487 | 145 | -50 |  | No Significant Mineralization |  |  |  | ARC | Kari
AC-19-182 | 434025.592 | 1268140.029 | 329.562 | 145 | -50 |  | No Significant Mineralization |  |  |  | ARC | Kari
AC-19-183 | 434037.713 | 1268123.229 | 329.696 | 145 | -50 |  | No Significant Mineralization |  |  |  | ARC | Kari
AC-19-184 | 434054.244 | 1268098.536 | 329.808 | 145 | -50 |  | No Significant Mineralization |  |  |  | ARC | Kari
AC-19-185 | 434073.232 | 1268070.475 | 329.906 | 145 | -50 |  | No Significant Mineralization |  |  |  | ARC | Kari
AC-19-186 | 434104.68 | 1268029.95 | 330 | 145 | -50 |  | No Significant Mineralization |  |  |  | ARC | Kari
AC-19-187 | 434121.97 | 1268003.6 | 330 | 145 | -50 |  | No Significant Mineralization |  |  |  | ARC | Kari
AC-19-188 | 434148.72 | 1267963.95 | 330 | 145 | -50 |  | No Significant Mineralization |  |  |  | ARC | Kari
AC-19-189 | 434178.52 | 1267924.63 | 330 | 145 | -50 |  | 51 | 54 | 3 | 0.88 | ARC | Kari
AC-19-190 | 434203.76 | 1267890.08 | 330 | 145 | -50 |  | No Significant Mineralization |  |  |  | ARC | Kari
AC-19-191 | 434228.01 | 1267854.53 | 331 | 145 | -50 |  | No Significant Mineralization |  |  |  | ARC | Kari
AC-19-192 | 434256.93 | 1267810.13 | 332 | 145 | -50 |  | No Significant Mineralization |  |  |  | ARC | Kari
AC-19-193 | 434287.28 | 1267772.14 | 336 | 145 | -50 |  | No Significant Mineralization |  |  |  | ARC | Kari
AC-19-194 | 434314.68 | 1267731.94 | 336 | 145 | -50 |  | No Significant Mineralization |  |  |  | ARC | Kari
AC-19-195 | 434338.38 | 1267695.84 | 336 | 145 | -50 |  | No Significant Mineralization |  |  |  | ARC | Kari
AC-19-196 | 434365.25 | 1267659.18 | 336 | 145 | -50 |  | No Significant Mineralization |  |  |  | ARC | Kari
AC-19-197 | 434394.51 | 1267619.98 | 334 | 145 | -50 |  | 24 | 26 | 2 | 4.74 | ARC | Kari
AC-19-197 | 434394.51 | 1267619.98 | 334 | 145 | -50 | Incl. | 25 | 26 | 1 | 6.34 | ARC | Kari
AC-19-197 | 434394.51 | 1267619.98 | 334 | 145 | -50 | and | 56 | 57 | 1 | 5.99 | ARC | Kari
AC-19-198 | 434416.25 | 1267583 | 334 | 145 | -50 |  | No Significant Mineralization |  |  |  | ARC | Kari
AC-19-199 | 434447.36 | 1267543.12 | 334 | 145 | -50 |  | No Significant Mineralization |  |  |  | ARC | Kari
AC-19-200 | 434471.39 | 1267506.58 | 335 | 145 | -50 |  | No Significant Mineralization |  |  |  | ARC | Kari
AC-19-201 | 434495.2 | 1267473.14 | 335 | 145 | -50 |  | No Significant Mineralization |  |  |  | ARC | Kari
AC-19-202 | 434603.41 | 1267315 | 337 | 145 | -50 |  | No Significant Mineralization |  |  |  | ARC | Kari
AC-19-203 | 434620.81 | 1267292.19 | 338 | 145 | -50 |  | No Significant Mineralization |  |  |  | ARC | Kari
AC-19-204 | 434639.17 | 1267257.87 | 339 | 145 | -50 |  | No Significant Mineralization |  |  |  | ARC | Kari
AC-19-205 | 434668.22 | 1267222.09 | 339 | 145 | -50 |  | No Significant Mineralization |  |  |  | ARC | Kari
AC-19-206 | 434692.36 | 1267184.11 | 339 | 145 | -50 |  | No Significant Mineralization |  |  |  | ARC | Kari
AC-19-207 | 434719.98 | 1267146.02 | 339 | 145 | -50 |  | No Significant Mineralization |  |  |  | ARC | Kari
AC-19-208 | 434754.59 | 1267106.58 | 343 | 145 | -50 |  | No Significant Mineralization |  |  |  | ARC | Kari
AC-19-209 | 434610.73 | 1268002.46 | 331 | 145 | -50 |  | 33 | 35 | 2 | 0.69 | ARC | Kari
AC-19-209 | 434610.73 | 1268002.46 | 331 | 145 | -50 | and | 79 | 83 | 4 | 1.54 | ARC | Kari
AC-19-210 | 434631.71 | 1267970.79 | 330 | 145 | -50 |  | No Significant Mineralization |  |  |  | ARC | Kari
AC-19-211 | 434659.23 | 1267935.68 | 330 | 145 | -50 |  | No Significant Mineralization |  |  |  | ARC | Kari
AC-19-212 | 434681.86 | 1267905.01 | 331 | 145 | -50 |  | No Significant Mineralization |  |  |  | ARC | Kari
AC-19-213 | 434698.82 | 1267878.43 | 331 | 145 | -50 |  | No Significant Mineralization |  |  |  | ARC | Kari
AC-19-214 | 434719.59 | 1267850.85 | 331 | 145 | -50 |  | No Significant Mineralization |  |  |  | ARC | Kari
AC-19-215 | 434741.44 | 1267815.64 | 331 | 145 | -50 |  | No Significant Mineralization |  |  |  | ARC | Kari
AC-19-216 | 434764.28 | 1267781.98 | 332 | 145 | -50 |  | No Significant Mineralization |  |  |  | ARC | Kari
AC-19-217 | 434793.43 | 1267744.43 | 332 | 145 | -50 |  | 61 | 64 | 3 | 0.55 | ARC | Kari
AC-19-218 | 434811.26 | 1267716.42 | 332 | 145 | -50 |  | No Significant Mineralization |  |  |  | ARC | Kari
AC-19-219 | 434851.17 | 1267657.62 | 337 | 145 | -50 |  | No Significant Mineralization |  |  |  | ARC | Kari
AC-19-220 | 434887.93 | 1267604.24 | 335 | 145 | -50 |  | No Significant Mineralization |  |  |  | ARC | Kari
AC-19-221 | 434932.53 | 1267545.65 | 335 | 145 | -50 |  | No Significant Mineralization |  |  |  | ARC | Kari
AC-19-240 | 435289.1 | 1266488 | 337 | 145 | -50 |  | No Significant Mineralization |  |  |  | ARC | Kari
AC-19-241 | 434958.3 | 1267506.23 | 337 | 145 | -50 |  | No Significant Mineralization |  |  |  | ARC | Kari
AC-19-242 | 434997.56 | 1267450.09 | 337 | 145 | -50 |  | No Significant Mineralization |  |  |  | ARC | Kari
AC-19-243 | 435034.43 | 1267399.59 | 339 | 145 | -50 |  | No Significant Mineralization |  |  |  | ARC | Kari
AC-19-244 | 435071.61 | 1267342.12 | 344 | 145 | -50 |  | No Significant Mineralization |  |  |  | ARC | Kari
AC-19-245 | 435106.09 | 1267292.29 | 344 | 145 | -50 |  | No Significant Mineralization |  |  |  | ARC | Kari
AC-19-246 | 434938.1 | 1268234.78 | 327 | 145 | -50 |  | No Significant Mineralization |  |  |  | ARC | Kari
AC-19-247 | 434965.82 | 1268192.26 | 327 | 145 | -50 |  | No Significant Mineralization |  |  |  | ARC | Kari
AC-19-248 | 434984.21 | 1268169.66 | 327 | 145 | -50 |  | No Significant Mineralization |  |  |  | ARC | Kari
AC-19-249 | 435004.66 | 1268140.2 | 328 | 145 | -50 |  | No Significant Mineralization |  |  |  | ARC | Kari
AC-19-250 | 435028.14 | 1268104.11 | 328 | 145 | -50 |  | No Significant Mineralization |  |  |  | ARC | Kari
AC-19-251 | 435049.46 | 1268073.32 | 328 | 145 | -50 |  | No Significant Mineralization |  |  |  | ARC | Kari
AC-19-252 | 435068.71 | 1268048.73 | 328 | 145 | -50 |  | No Significant Mineralization |  |  |  | ARC | Kari
AC-19-253 | 435085.56 | 1268022.6 | 329 | 145 | -50 |  | No Significant Mineralization |  |  |  | ARC | Kari
AC-19-254 | 435105.14 | 1267997.68 | 329 | 145 | -50 |  | No Significant Mineralization |  |  |  | ARC | Kari
AC-19-255 | 435122.87 | 1267971.1 | 329 | 145 | -50 |  | No Significant Mineralization |  |  |  | ARC | Kari
AC-19-256 | 435136.67 | 1267944.98 | 330 | 145 | -50 |  | No Significant Mineralization |  |  |  | ARC | Kari
AC-19-257 | 435154.4 | 1267924.71 | 330 | 145 | -50 |  | No Significant Mineralization |  |  |  | ARC | Kari
AC-19-258 | 435178.87 | 1267890.15 | 333 | 145 | -50 |  | No Significant Mineralization |  |  |  | ARC | Kari
AC-19-259 | 435198.23 | 1267860.26 | 333 | 145 | -50 |  | No Significant Mineralization |  |  |  | ARC | Kari
AC-19-260 | 435242.39 | 1267800.45 | 333 | 145 | -50 |  | No Significant Mineralization |  |  |  | ARC | Kari
AC-19-261 | 435266.96 | 1267764.35 | 336 | 145 | -50 |  | No Significant Mineralization |  |  |  | ARC | Kari
AC-19-262 | 435294.57 | 1267717.41 | 337 | 145 | -50 |  | No Significant Mineralization |  |  |  | ARC | Kari
AC-19-263 | 435331.67 | 1267670.78 | 337 | 145 | -50 |  | No Significant Mineralization |  |  |  | ARC | Kari
AC-19-264 | 435363.65 | 1267625.6 | 341 | 145 | -50 |  | No Significant Mineralization |  |  |  | ARC | Kari
AC-19-265 | 435399.59 | 1267599.54 | 341 | 145 | -50 |  | No Significant Mineralization |  |  |  | ARC | Kari
AC-19-266 | 435409 | 1267562 | 345 | 145 | -50 |  | No Significant Mineralization |  |  |  | ARC | Kari
AC-19-267 | 432747.78 | 1268575.22 | 341 | 145 | -50 |  | No Significant Mineralization |  |  |  | ARC | Kari
AC-19-268 | 432766.81 | 1268549.08 | 344 | 145 | -50 |  | No Significant Mineralization |  |  |  | ARC | Kari
AC-19-269 | 432782.34 | 1268516.54 | 340 | 145 | -50 |  | No Significant Mineralization |  |  |  | ARC | Kari
AC-19-270 | 432799 | 1268498 | 345 | 145 | -50 |  | No Significant Mineralization |  |  |  | ARC | Kari
AC-19-271 | 432818 | 1268471 | 340 | 145 | -50 |  | No Significant Mineralization |  |  |  | ARC | Kari
AC-19-272 | 432835 | 1268446 | 340 | 145 | -50 |  | No Significant Mineralization |  |  |  | ARC | Kari
AC-19-273 | 432853 | 1268419 | 342 | 145 | -50 |  | No Significant Mineralization |  |  |  | ARC | Kari
AC-19-274 | 432869 | 1268399 | 340 | 145 | -50 |  | No Significant Mineralization |  |  |  | ARC | Kari
AC-19-275 | 432880 | 1268377 | 347 | 145 | -50 |  | No Significant Mineralization |  |  |  | ARC | Kari
AC-19-276 | 432906 | 1268344 | 344 | 145 | -50 |  | No Significant Mineralization |  |  |  | ARC | Kari
AC-19-277 | 432939 | 1268297 | 341 | 145 | -50 |  | No Significant Mineralization |  |  |  | ARC | Kari
AC-19-278 | 432985 | 1268232 | 341 | 145 | -50 |  | No Significant Mineralization |  |  |  | ARC | Kari
ACA-19-001 | 432141.683 | 1267340.648 | 356.693 | 145 | -40 |  | No Significant Mineralization |  |  |  | ARC | Kari
ACA-19-002 | 432176.494 | 1267284.918 | 356.939 | 145 | -40 |  | No Significant Mineralization |  |  |  | ARC | Kari
ACA-19-003 | 432220.388 | 1267237.649 | 359.225 | 145 | -40 |  | No Significant Mineralization |  |  |  | ARC | Kari
ACA-19-004 | 432261.299 | 1267169.373 | 360.142 | 145 | -40 |  | No Significant Mineralization |  |  |  | ARC | Kari
ACA-19-005 | 432303.956 | 1267112.365 | 354.5 | 145 | -40 |  | 44 | 46 | 2 | 1.8 | ARC | Kari
ACA-19-005 | 432303.956 | 1267112.365 | 354.5 | 145 | -40 | and | 64 | 67 | 3 | 1.74 | ARC | Kari
ACA-19-006 | 432345.78 | 1267059.46 | 346.787 | 145 | -40 |  | No Significant Mineralization |  |  |  | ARC | Kari
ACA-19-007 | 432834.174 | 1267050.008 | 337.058 | 145 | -40 |  | No Significant Mineralization |  |  |  | ARC | Kari
ACA-19-008 | 432863.933 | 1267010.045 | 336.661 | 145 | -40 |  | No Significant Mineralization |  |  |  | ARC | Kari
ACA-19-009 | 432885.925 | 1266972.849 | 336.941 | 145 | -50 |  | No Significant Mineralization |  |  |  | ARC | Kari
ACA-19-010 | 432905.891 | 1266945.271 | 337.005 | 145 | -40 |  | No Significant Mineralization |  |  |  | ARC | Kari
ACA-19-011 | 432934.093 | 1266908.406 | 337.181 | 145 | -50 |  | No Significant Mineralization |  |  |  | ARC | Kari
ACA-19-012 | 432957.35 | 1266875.943 | 337.497 | 145 | -50 |  | No Significant Mineralization |  |  |  | ARC | Kari
ACA-19-013 | 432978.645 | 1266844.367 | 337.687 | 145 | -50 |  | No Significant Mineralization |  |  |  | ARC | Kari
ACA-19-074 | 432013.652 | 1266826.925 | 341.907 | 145 | -50 |  | No Significant Mineralization |  |  |  | ARC | Kari
ACA-19-075 | 432051 | 1266773 | 347 | 145 | -50 |  | 99 | 104 | 5 | 1.02 | ARC | Kari
ACA-19-076 | 432382.06 | 1266645.94 | 351 | 145 | -50 |  | 52 | 55 | 3 | 0.8 | ARC | Kari
ACA-19-077 | 432410.99 | 1266605.95 | 346 | 145 | -50 |  | 40 | 42 | 2 | 11.29 | ARC | Kari
ACA-19-077 | 432410.99 | 1266605.95 | 346 | 145 | -50 | Incl. | 40 | 41 | 1 | 18.65 | ARC | Kari
ACA-19-078 | 433682.99 | 1268280.97 | 330 | 145 | -50 |  | No Significant Mineralization |  |  |  | ARC | Kari
ACA-19-079 | 433709.97 | 1268246.41 | 330 | 145 | -50 |  | No Significant Mineralization |  |  |  | ARC | Kari
ACA-19-080 | 433724.66 | 1268231.67 | 329 | 145 | -50 |  | No Significant Mineralization |  |  |  | ARC | Kari
ACA-19-081 | 433742.6 | 1268203.88 | 329 | 145 | -50 |  | No Significant Mineralization |  |  |  | ARC | Kari
ACA-19-082 | 433755.09 | 1268176.98 | 329 | 145 | -50 |  | No Significant Mineralization |  |  |  | ARC | Kari
ACA-19-083 | 433774.12 | 1268149.19 | 329 | 145 | -50 |  | No Significant Mineralization |  |  |  | ARC | Kari
ACA-19-084 | 433892.54 | 1267979.86 | 330 | 145 | -50 |  | No Significant Mineralization |  |  |  | ARC | Kari
ACA-19-085 | 433922.02 | 1267941.54 | 330 | 145 | -50 |  | No Significant Mineralization |  |  |  | ARC | Kari
ACA-19-086 | 433843.17 | 1268052.17 | 330 | 145 | -50 |  | No Significant Mineralization |  |  |  | ARC | Kari
ACA-19-087 | 433865.03 | 1268022.05 | 330 | 145 | -50 |  | No Significant Mineralization |  |  |  | ARC | Kari
ACA-19-088 | 433949.42 | 1267901.34 | 330 | 145 | -50 |  | No Significant Mineralization |  |  |  | ARC | Kari
ACA-19-089 | 433983.68 | 1267856.48 | 331 | 145 | -50 |  | No Significant Mineralization |  |  |  | ARC | Kari
ACA-19-090 | 434016.31 | 1267810.19 | 331 | 145 | -50 |  | No Significant Mineralization |  |  |  | ARC | Kari
ACA-19-091 | 434034.88 | 1267771.56 | 331 | 145 | -50 |  | No Significant Mineralization |  |  |  | ARC | Kari
ACA-19-092 | 434070.13 | 1267726.48 | 332 | 145 | -50 |  | No Significant Mineralization |  |  |  | ARC | Kari
ACA-19-093 | 434092.3 | 1267688.06 | 332 | 145 | -50 |  | No Significant Mineralization |  |  |  | ARC | Kari
ACA-19-094 | 434120.46 | 1267646.87 | 334 | 145 | -50 |  | No Significant Mineralization |  |  |  | ARC | Kari
ACA-19-095 | 434165.39 | 1267593.14 | 338 | 145 | -50 |  | No Significant Mineralization |  |  |  | ARC | Kari
ACA-19-096 | 434192.15 | 1267557.37 | 338 | 145 | -50 |  | No Significant Mineralization |  |  |  | ARC | Kari
ACA-19-112 | 433796.96 | 1268118.07 | 330 | 145 | -50 |  | No Significant Mineralization |  |  |  | ARC | Kari
ACA-19-113 | 433816.32 | 1268093.81 | 330 | 145 | -50 |  | No Significant Mineralization |  |  |  | ARC | Kari
ACA-19-114 | 433831.55 | 1268073.1 | 330 | 145 | -50 |  | No Significant Mineralization |  |  |  | ARC | Kari
ACA-19-115 | 434225.21 | 1267507.98 | 338 | 145 | -50 |  | 50 | 53 | 3 | 0.98 | ARC | Kari
ACA-19-116 | 434262.96 | 1267461.9 | 340 | 145 | -50 |  | 39 | 44 | 5 | 1.46 | ARC | Kari
ACA-19-116 | 434262.96 | 1267461.9 | 340 | 145 | -50 | and | 103 | 105 | 2 | 2.09 | ARC | Kari
ACA-19-117 | 434297.74 | 1267403.22 | 338 | 145 | -50 |  | 43 | 45 | 2 | 1.34 | ARC | Kari
ACA-19-118 | 434325.36 | 1267361.36 | 338 | 145 | -50 |  | 29 | 33 | 4 | 0.55 | ARC | Kari
ACA-19-118 | 434325.36 | 1267361.36 | 338 | 145 | -50 | and | 37 | 39 | 2 | 6.09 | ARC | Kari
ACA-19-118 | 434325.36 | 1267361.36 | 338 | 145 | -50 | Incl. | 37 | 38 | 1 | 11.4 | ARC | Kari
ACA-19-118 | 434325.36 | 1267361.36 | 338 | 145 | -50 | and | 43 | 45 | 2 | 1.69 | ARC | Kari
ACA-19-119 | 434348 | 1267329 | 338 | 145 | -50 |  | 25 | 26 | 1 | 5.73 | ARC | Kari
ACA-19-120 | 434376 | 1267290 | 337 | 145 | -50 |  | No Significant Mineralization |  |  |  | ARC | Kari
ACA-19-121 | 434406.29 | 1267253.27 | 337 | 145 | -50 |  | No Significant Mineralization |  |  |  | ARC | Kari
ACA-19-122 | 434430.75 | 1267215.07 | 340.862 | 145 | -50 |  | No Significant Mineralization |  |  |  | ARC | Kari
ACA-19-123 | 434451.53 | 1267189.59 | 338.141 | 145 | -50 |  | 66 | 68 | 2 | 1.03 | ARC | Kari
ACA-19-124 | 434471.53 | 1267157.7 | 344.304 | 145 | -50 |  | No Significant Mineralization |  |  |  | ARC | Kari
ACA-19-125 | 434489.58 | 1267128.36 | 340 | 145 | -50 |  | No Significant Mineralization |  |  |  | ARC | Kari
ACA-19-126 | 434508.83 | 1267102 | 340 | 145 | -50 |  | No Significant Mineralization |  |  |  | ARC | Kari
ACA-19-127 | 434529.49 | 1267072.88 | 340 | 145 | -50 |  | No Significant Mineralization |  |  |  | ARC | Kari
ACA-19-128 | 434553.63 | 1267034.34 | 340 | 145 | -50 |  | No Significant Mineralization |  |  |  | ARC | Kari
ACA-19-129 | 434580.05 | 1266996.14 | 343 | 145 | -50 |  | No Significant Mineralization |  |  |  | ARC | Kari
ACA-19-130 | 434600.62 | 1266971.33 | 343 | 145 | -50 |  | No Significant Mineralization |  |  |  | ARC | Kari
ACA-19-131 | 435152.59 | 1267575.72 | 339 | 145 | -50 |  | No Significant Mineralization |  |  |  | ARC | Kari
ACA-19-132 | 435172.26 | 1267540.96 | 339 | 145 | -50 |  | No Significant Mineralization |  |  |  | ARC | Kari
ACA-19-133 | 435202.94 | 1267502.63 | 342 | 145 | -50 |  | No Significant Mineralization |  |  |  | ARC | Kari
ACA-19-134 | 435231.76 | 1267460.55 | 342 | 145 | -50 |  | No Significant Mineralization |  |  |  | ARC | Kari
ACA-19-135 | 435265.38 | 1267417.47 | 342 | 145 | -50 |  | No Significant Mineralization |  |  |  | ARC | Kari
ACA-19-136 | 434347.03 | 1267971.5 | 331 | 145 | -50 |  | 26 | 28 | 2 | 1.41 | ARC | Kari
ACA-19-137 | 434365.52 | 1267944.26 | 331 | 145 | -50 |  | No Significant Mineralization |  |  |  | ARC | Kari
ACA-19-138 | 434597.58 | 1267504.88 | 335 | 145 | -50 |  | No Significant Mineralization |  |  |  | ARC | Kari
ACA-19-139 | 434622.3 | 1267483.49 | 335 | 145 | -50 |  | No Significant Mineralization |  |  |  | ARC | Kari
ACA-19-140 | 434636.75 | 1267456.7 | 337 | 145 | -50 |  | No Significant Mineralization |  |  |  | ARC | Kari
ACA-19-141 | 434656.33 | 1267430.67 | 337 | 145 | -50 |  | 13 | 19 | 6 | 0.9 | ARC | Kari
ACA-19-142 | 434671 | 1267404.76 | 337 | 145 | -50 |  | No Significant Mineralization |  |  |  | ARC | Kari
ACA-19-143 | 435425.1 | 1267541.1 | 342 | 145 | -50 |  | No Significant Mineralization |  |  |  | ARC | Kari
ACA-19-144 | 432591 | 1268441 | 348 | 145 | -50 |  | No Significant Mineralization |  |  |  | ARC | Kari
ACA-19-145 | 432601 | 1268412 | 349 | 145 | -50 |  | No Significant Mineralization |  |  |  | ARC | Kari
ACA-19-146 | 432624 | 1268382 | 345 | 145 | -50 |  | No Significant Mineralization |  |  |  | ARC | Kari
ACA-19-147 | 432641 | 1268363 | 345 | 145 | -50 |  | No Significant Mineralization |  |  |  | ARC | Kari
ACA-19-148 | 432659 | 1268343 | 343 | 145 | -50 |  | No Significant Mineralization |  |  |  | ARC | Kari
ACA-19-149 | 432683 | 1268314 | 344 | 145 | -50 |  | No Significant Mineralization |  |  |  | ARC | Kari
ACA-19-150 | 432699.82 | 1268283.94 | 343 | 145 | -50 |  | 52 | 54 | 2 | 2.69 | ARC | Kari
ACA-19-150 | 432699.82 | 1268283.94 | 343 | 145 | -50 | Incl. | 52 | 53 | 1 | 4.51 | ARC | Kari
ACA-19-151 | 432731.65 | 1268226.93 | 343 | 145 | -50 |  | No Significant Mineralization |  |  |  | ARC | Kari
ACA-19-152 | 432745.12 | 1268199.14 | 344 | 145 | -50 |  | No Significant Mineralization |  |  |  | ARC | Kari
ACA-19-153 | 432758.82 | 1268179.43 | 343 | 145 | -50 |  | No Significant Mineralization |  |  |  | ARC | Kari
ACA-19-154 | 432791.49 | 1268156.36 | 343 | 145 | -50 |  | No Significant Mineralization |  |  |  | ARC | Kari
ACA-19-155 | 432810 | 1268130 | 343 | 145 | -50 |  | No Significant Mineralization |  |  |  | ARC | Kari
ACA-19-156 | 432829 | 1268103 | 344 | 145 | -50 |  | No Significant Mineralization |  |  |  | ARC | Kari
ACA-19-157 | 432918.697 | 1268673.673 | 336.428 | 145 | -50 |  | No Significant Mineralization |  |  |  | ARC | Kari
ACA-19-158 | 432934.996 | 1268650.603 | 336.641 | 145 | -50 |  | No Significant Mineralization |  |  |  | ARC | Kari
ACA-19-159 | 432951.325 | 1268628.081 | 336.899 | 145 | -50 |  | No Significant Mineralization |  |  |  | ARC | Kari
ACA-19-160 | 432970.99 | 1268600.832 | 336.968 | 145 | -50 |  | No Significant Mineralization |  |  |  | ARC | Kari
ACA-19-161 | 432984.026 | 1268582.542 | 336.988 | 145 | -50 |  | No Significant Mineralization |  |  |  | ARC | Kari
ACA-19-162 | 432996.972 | 1268564.154 | 337.138 | 145 | -50 |  | No Significant Mineralization |  |  |  | ARC | Kari
ACA-19-163 | 433006.758 | 1268549.815 | 337.146 | 145 | -50 |  | No Significant Mineralization |  |  |  | ARC | Kari
ACA-19-164 | 433018.182 | 1268532.569 | 337.161 | 145 | -50 |  | No Significant Mineralization |  |  |  | ARC | Kari
ACA-19-165 | 433040.696 | 1268498.69 | 337.228 | 145 | -50 |  | No Significant Mineralization |  |  |  | ARC | Kari
ACA-19-166 | 433064.005 | 1268466.188 | 337.309 | 145 | -50 |  | No Significant Mineralization |  |  |  | ARC | Kari
ACA-19-167 | 433081.946 | 1268430.945 | 337.643 | 145 | -50 |  | No Significant Mineralization |  |  |  | ARC | Kari
ACA-19-168 | 433108.195 | 1268403.577 | 337.784 | 145 | -50 |  | No Significant Mineralization |  |  |  | ARC | Kari
ACA-19-169 | 433127.179 | 1268375.744 | 337.256 | 145 | -50 |  | No Significant Mineralization |  |  |  | ARC | Kari
ACA-19-170 | 433145.847 | 1268351.82 | 336.847 | 145 | -50 |  | No Significant Mineralization |  |  |  | ARC | Kari
ACA-19-171 | 432539.964 | 1268166.494 | 351.155 | 145 | -50 |  | No Significant Mineralization |  |  |  | ARC | Kari
ACA-19-172 | 432560.539 | 1268138.12 | 348.72 | 145 | -50 |  | No Significant Mineralization |  |  |  | ARC | Kari
ACA-19-173 | 432580.704 | 1268110.693 | 348.674 | 145 | -50 |  | No Significant Mineralization |  |  |  | ARC | Kari
ACA-19-174 | 432606.382 | 1268076.496 | 347.303 | 145 | -50 |  | No Significant Mineralization |  |  |  | ARC | Kari
ACA-19-175 | 432622.39 | 1268043.773 | 347.455 | 145 | -50 |  | No Significant Mineralization |  |  |  | ARC | Kari
ACA-19-176 | 432650.293 | 1268012.481 | 345.819 | 145 | -50 |  | No Significant Mineralization |  |  |  | ARC | Kari
ACA-19-177 | 432428.246 | 1268325.026 | 348.026 | 145 | -50 |  | No Significant Mineralization |  |  |  | ARC | Kari
ACA-19-178 | 432446.751 | 1268299.607 | 347.323 | 145 | -50 |  | No Significant Mineralization |  |  |  | ARC | Kari
ACA-19-179 | 432467.324 | 1268274.015 | 347.603 | 145 | -50 |  | No Significant Mineralization |  |  |  | ARC | Kari
ACA-19-180 | 432480.691 | 1268253.936 | 348.219 | 145 | -50 |  | No Significant Mineralization |  |  |  | ARC | Kari
ACA-19-181 | 432502.969 | 1268222.596 | 348.635 | 145 | -50 |  | No Significant Mineralization |  |  |  | ARC | Kari
ACA-19-182 | 432524.974 | 1268191.042 | 349.925 | 145 | -50 |  | No Significant Mineralization |  |  |  | ARC | Kari
ACA-19-183 | 434258.551 | 1266212.434 | 353.068 | 145 | -50 |  | No Significant Mineralization |  |  |  | ARC | Kari
ACA-19-184 | 434303.513 | 1266149.296 | 353.855 | 145 | -50 |  | No Significant Mineralization |  |  |  | ARC | Kari
ACA-19-185 | 434328.332 | 1266113.429 | 354.385 | 145 | -50 |  | No Significant Mineralization |  |  |  | ARC | Kari
ACB-19-001 | 432188.257 | 1267630.547 | 357.02 | 145 | -50 |  | No Significant Mineralization |  |  |  | ARC | Kari
ACB-19-002 | 432209.309 | 1267593.017 | 355.165 | 145 | -50 |  | No Significant Mineralization |  |  |  | ARC | Kari
ACB-19-003 | 432237.504 | 1267556.68 | 356.281 | 145 | -50 |  | No Significant Mineralization |  |  |  | ARC | Kari
ACB-19-004 | 432264.684 | 1267522.676 | 355.911 | 145 | -50 |  | No Significant Mineralization |  |  |  | ARC | Kari
ACB-19-005 | 432285.316 | 1267490.295 | 353.782 | 145 | -50 |  | No Significant Mineralization |  |  |  | ARC | Kari
ACB-19-006 | 432300.647 | 1267464.525 | 352.217 | 145 | -50 |  | No Significant Mineralization |  |  |  | ARC | Kari
ACB-19-007 | 432318.349 | 1267440.487 | 352.464 | 145 | -50 |  | No Significant Mineralization |  |  |  | ARC | Kari
ACB-19-008 | 432339.656 | 1267408.56 | 352.012 | 145 | -50 |  | No Significant Mineralization |  |  |  | ARC | Kari
ACB-19-009 | 432354.512 | 1267383.41 | 352.204 | 145 | -50 |  | No Significant Mineralization |  |  |  | ARC | Kari
ACB-19-010 | 432370.498 | 1267363.896 | 352.204 | 145 | -50 |  | No Significant Mineralization |  |  |  | ARC | Kari
ACB-19-011 | 432385.982 | 1267341.86 | 351.577 | 145 | -50 |  | No Significant Mineralization |  |  |  | ARC | Kari
ACB-19-012 | 432420.433 | 1267290.312 | 347.592 | 145 | -50 |  | No Significant Mineralization |  |  |  | ARC | Kari
ACB-19-013 | 432455.043 | 1267241.115 | 345.744 | 145 | -50 |  | No Significant Mineralization |  |  |  | ARC | Kari
ACB-19-014 | 432473.32 | 1267219.198 | 344.563 | 145 | -50 |  | No Significant Mineralization |  |  |  | ARC | Kari
ACB-19-015 | 432486.761 | 1267199.507 | 343.75 | 145 | -50 |  | 19 | 27 | 8 | 1.02 | ARC | Kari
ACB-19-016 | 432513.346 | 1267164.631 | 342.966 | 145 | -50 |  | 52 | 63 | 11 | 1.84 | ARC | Kari
ACB-19-016 | 432513.346 | 1267164.631 | 342.966 | 145 | -50 | Incl. | 56 | 57 | 1 | 4.16 | ARC | Kari
ACB-19-017 | 432529.723 | 1267137.204 | 342.338 | 145 | -50 |  | 16 | 18 | 2 | 0.66 | ARC | Kari
ACB-19-018 | 432554.71 | 1267101.149 | 341.561 | 145 | -50 |  | 40 | 44 | 4 | 1.78 | ARC | Kari
ACB-19-018 | 432554.71 | 1267101.149 | 341.561 | 145 | -50 | Incl. | 40 | 41 | 1 | 4.23 | ARC | Kari
ACB-19-018 | 432554.71 | 1267101.149 | 341.561 | 145 | -50 | and | 51 | 57 | 6 | 0.79 | ARC | Kari
ACB-19-019 | 432581.464 | 1267063.73 | 340.559 | 145 | -50 |  | 7 | 9 | 2 | 1.04 | ARC | Kari
ACB-19-020 | 432615.369 | 1267016.007 | 339.336 | 145 | -50 |  | No Significant Mineralization |  |  |  | ARC | Kari
ACB-19-021 | 432648.646 | 1266970.077 | 338.418 | 145 | -50 |  | No Significant Mineralization |  |  |  | ARC | Kari
ACB-19-022 | 432683.494 | 1266919.141 | 337.647 | 145 | -50 |  | No Significant Mineralization |  |  |  | ARC | Kari
ACB-19-023 | 432719.489 | 1266868.331 | 337.793 | 145 | -50 |  | No Significant Mineralization |  |  |  | ARC | Kari
ACB-19-024 | 432751.716 | 1266820.261 | 338.083 | 145 | -50 |  | No Significant Mineralization |  |  |  | ARC | Kari
ACB-19-025 | 432780.734 | 1266778.771 | 338.4 | 145 | -50 |  | No Significant Mineralization |  |  |  | ARC | Kari
ACB-19-026 | 432807.469 | 1266742.214 | 338.606 | 145 | -50 |  | No Significant Mineralization |  |  |  | ARC | Kari
ACB-19-027 | 432833.056 | 1266706.269 | 338.963 | 145 | -50 |  | No Significant Mineralization |  |  |  | ARC | Kari
ACB-19-028 | 432696.73 | 1267247.46 | 339.59 | 145 | -50 |  | No Significant Mineralization |  |  |  | ARC | Kari
ACB-19-029 | 432712.344 | 1267227.181 | 339.441 | 145 | -50 |  | No Significant Mineralization |  |  |  | ARC | Kari
ACB-19-030 | 432727.716 | 1267206.788 | 338.921 | 145 | -50 |  | No Significant Mineralization |  |  |  | ARC | Kari
ACB-19-031 | 432753.901 | 1267178.448 | 338.29 | 145 | -50 |  | 26 | 30 | 4 | 0.76 | ARC | Kari
ACB-19-032 | 432773.911 | 1267135.047 | 337.71 | 145 | -40 |  | 9 | 12 | 3 | 1.13 | ARC | Kari
ACB-19-033 | 432799.722 | 1267097.447 | 337.371 | 145 | -50 |  | No Significant Mineralization |  |  |  | ARC | Kari
ACB-19-095 | 432519.914 | 1267848.473 | 348.589 | 145 | -50 |  | No Significant Mineralization |  |  |  | ARC | Kari
ACB-19-096 | 432540.128 | 1267822.452 | 347.801 | 145 | -50 |  | No Significant Mineralization |  |  |  | ARC | Kari
ACB-19-097 | 432560.214 | 1267791.162 | 347.146 | 145 | -50 |  | No Significant Mineralization |  |  |  | ARC | Kari
ACB-19-098 | 432578.805 | 1267765.949 | 346.303 | 145 | -50 |  | No Significant Mineralization |  |  |  | ARC | Kari
ACB-19-099 | 432601.089 | 1267736.766 | 345.595 | 145 | -50 |  | No Significant Mineralization |  |  |  | ARC | Kari
ACB-19-100 | 432625.6 | 1267702.331 | 345.01 | 145 | -50 |  | No Significant Mineralization |  |  |  | ARC | Kari
ACB-19-101 | 432648.835 | 1267670.916 | 344.916 | 145 | -50 |  | No Significant Mineralization |  |  |  | ARC | Kari
ACB-19-102 | 432669.236 | 1267638.832 | 345.103 | 145 | -50 |  | No Significant Mineralization |  |  |  | ARC | Kari
ACB-19-103 | 432690.849 | 1267606.25 | 344.116 | 145 | -50 |  | No Significant Mineralization |  |  |  | ARC | Kari
ACB-19-104 | 432711.578 | 1267576.921 | 343.228 | 145 | -50 |  | No Significant Mineralization |  |  |  | ARC | Kari
ACB-19-105 | 432739.457 | 1267547.067 | 342.391 | 130 | -50 |  | No Significant Mineralization |  |  |  | ARC | Kari
ACB-19-106 | 432758.541 | 1267508.881 | 341.142 | 145 | -40 |  | No Significant Mineralization |  |  |  | ARC | Kari
ACB-19-107 | 432779.038 | 1267478.837 | 339.437 | 145 | -50 |  | No Significant Mineralization |  |  |  | ARC | Kari
ACB-19-108 | 432804.961 | 1267445.827 | 339.274 | 145 | -50 |  | No Significant Mineralization |  |  |  | ARC | Kari
ACB-19-109 | 432826.381 | 1267412.437 | 338.787 | 145 | -50 |  | No Significant Mineralization |  |  |  | ARC | Kari
ACB-19-110 | 432681.922 | 1267967.242 | 344.725 | 145 | -50 |  | No Significant Mineralization |  |  |  | ARC | Kari
ACB-19-111 | 432702.048 | 1267937.383 | 344.672 | 145 | -50 |  | No Significant Mineralization |  |  |  | ARC | Kari
ACB-19-112 | 432716.977 | 1267915.23 | 344.34 | 145 | -50 |  | No Significant Mineralization |  |  |  | ARC | Kari
ACB-19-113 | 432739.486 | 1267884.321 | 343.61 | 145 | -50 |  | 55 | 57 | 2 | 0.77 | ARC | Kari
ACB-19-114 | 432767.115 | 1267846.454 | 342.936 | 145 | -50 |  | No Significant Mineralization |  |  |  | ARC | Kari
ACB-19-115 | 432786.795 | 1267820.03 | 342.474 | 145 | -50 |  | No Significant Mineralization |  |  |  | ARC | Kari
ACB-19-116 | 432804.905 | 1267796.866 | 341.944 | 145 | -50 |  | No Significant Mineralization |  |  |  | ARC | Kari
ACB-19-117 | 432823.653 | 1267760.276 | 341.962 | 145 | -50 |  | No Significant Mineralization |  |  |  | ARC | Kari
ACB-19-118 | 432850.997 | 1267726.155 | 341.184 | 145 | -50 |  | No Significant Mineralization |  |  |  | ARC | Kari
ACB-19-119 | 432874.594 | 1267692.477 | 340.427 | 145 | -50 |  | No Significant Mineralization |  |  |  | ARC | Kari
ACB-19-120 | 432897.757 | 1267659.286 | 339.87 | 145 | -50 |  | No Significant Mineralization |  |  |  | ARC | Kari
ACB-19-121 | 432914.691 | 1267635.957 | 339.587 | 145 | -50 |  | No Significant Mineralization |  |  |  | ARC | Kari
ACB-19-122 | 432935.25 | 1267608.815 | 338.854 | 145 | -50 |  | No Significant Mineralization |  |  |  | ARC | Kari
ACB-19-123 | 433500.264 | 1268541.026 | 331.618 | 145 | -50 |  | No Significant Mineralization |  |  |  | ARC | Kari
ACB-19-124 | 433528.746 | 1268502.187 | 331.873 | 145 | -50 |  | No Significant Mineralization |  |  |  | ARC | Kari
ACB-19-125 | 433560.506 | 1268456.743 | 332.097 | 145 | -50 |  | No Significant Mineralization |  |  |  | ARC | Kari
ACB-19-126 | 433585.026 | 1268420.115 | 332.342 | 145 | -50 |  | No Significant Mineralization |  |  |  | ARC | Kari
ACB-19-127 | 433607.867 | 1268387.756 | 331.907 | 145 | -50 |  | No Significant Mineralization |  |  |  | ARC | Kari
ACB-19-128 | 433636.371 | 1268346.87 | 331.121 | 145 | -50 |  | No Significant Mineralization |  |  |  | ARC | Kari
ACB-19-129 | 433663.549 | 1268311.292 | 330.019 | 145 | -50 |  | No Significant Mineralization |  |  |  | ARC | Kari
ACB-19-130 | 433871.552 | 1268705.825 | 327.937 | 145 | -50 |  | No Significant Mineralization |  |  |  | ARC | Kari
ACB-19-131 | 433894.851 | 1268673.41 | 327.744 | 145 | -50 |  | No Significant Mineralization |  |  |  | ARC | Kari
ACB-19-132 | 433921.517 | 1268638.992 | 327.588 | 145 | -50 |  | No Significant Mineralization |  |  |  | ARC | Kari
ACB-19-133 | 433944.834 | 1268604.893 | 327.43 | 145 | -50 |  | No Significant Mineralization |  |  |  | ARC | Kari
ACB-19-134 | 433963.417 | 1268578.335 | 327.024 | 145 | -50 |  | No Significant Mineralization |  |  |  | ARC | Kari
ACB-19-135 | 433982.514 | 1268549.572 | 326.961 | 145 | -50 |  | No Significant Mineralization |  |  |  | ARC | Kari
ACB-19-136 | 433850.604 | 1268732.71 | 328.194 | 145 | -50 |  | No Significant Mineralization |  |  |  | ARC | Kari
ACB-19-137 | 434007.673 | 1268514.547 | 327.083 | 145 | -50 |  | No Significant Mineralization |  |  |  | ARC | Kari
ACB-19-138 | 434029.372 | 1268482.853 | 327.553 | 145 | -50 |  | No Significant Mineralization |  |  |  | ARC | Kari
ACB-19-139 | 434049.104 | 1268457.988 | 327.72 | 145 | -50 |  | No Significant Mineralization |  |  |  | ARC | Kari
ACB-19-140 | 434068.083 | 1268427.881 | 328.156 | 145 | -50 |  | 42 | 44 | 2 | 3.3 | ARC | Kari
ACB-19-140 | 434068.083 | 1268427.881 | 328.156 | 145 | -50 | Incl. | 42 | 43 | 1 | 5.96 | ARC | Kari
ACB-19-141 | 434083.312 | 1268395.426 | 328.843 | 145 | -50 |  | No Significant Mineralization |  |  |  | ARC | Kari
ACB-19-142 | 434104.922 | 1268373.666 | 328.563 | 145 | -50 |  | No Significant Mineralization |  |  |  | ARC | Kari
ACB-19-143 | 434119.778 | 1268354.156 | 328.901 | 145 | -50 |  | No Significant Mineralization |  |  |  | ARC | Kari
ACB-19-144 | 434139.132 | 1268329.654 | 328.703 | 145 | -50 |  | No Significant Mineralization |  |  |  | ARC | Kari
ACB-19-145 | 434154.761 | 1268311.147 | 328.698 | 145 | -50 |  | No Significant Mineralization |  |  |  | ARC | Kari
ACB-19-146 | 434167.284 | 1268293.563 | 328.72 | 145 | -50 |  | 62 | 64 | 2 | 0.8 | ARC | Kari
ACB-19-147 | 434184.723 | 1268266.177 | 328.722 | 145 | -50 |  | No Significant Mineralization |  |  |  | ARC | Kari
ACB-19-148 | 434200.323 | 1268245.385 | 328.897 | 145 | -50 |  | 55 | 57 | 2 | 0.8 | ARC | Kari
ACB-19-149 | 434218.351 | 1268217.931 | 329.064 | 145 | -50 |  | 19 | 22 | 3 | 1.06 | ARC | Kari
ACB-19-150 | 434237.719 | 1268188.053 | 329.182 | 145 | -50 |  | No Significant Mineralization |  |  |  | ARC | Kari
ACB-19-151 | 434257.569 | 1268156.963 | 329.31 | 145 | -50 |  | No Significant Mineralization |  |  |  | ARC | Kari
ACB-19-152 | 434283 | 1268122 | 330 | 145 | -50 |  | No Significant Mineralization |  |  |  | ARC | Kari
ACB-19-153 | 434310.62 | 1268084.59 | 330 | 145 | -50 |  | 46 | 47 | 1 | 3.06 | ARC | Kari
ACB-19-154 | 434336.83 | 1268046.71 | 330 | 145 | -50 |  | 9 | 11 | 2 | 0.63 | ARC | Kari
ACB-19-155 | 434362.49 | 1268008.95 | 330 | 145 | -50 |  | 12 | 15 | 3 | 0.67 | ARC | Kari
ACB-19-156 | 434423.71 | 1267920.58 | 331 | 145 | -50 |  | 60 | 63 | 3 | 0.54 | ARC | Kari
ACB-19-157 | 434455.7 | 1267882.7 | 332 | 145 | -50 |  | No Significant Mineralization |  |  |  | ARC | Kari
ACB-19-158 | 434481.25 | 1267841.84 | 332 | 145 | -50 |  | No Significant Mineralization |  |  |  | ARC | Kari
ACB-19-159 | 434504.2 | 1267809.39 | 332 | 145 | -50 |  | No Significant Mineralization |  |  |  | ARC | Kari
ACB-19-160 | 434528.45 | 1267774.73 | 332 | 145 | -50 |  | No Significant Mineralization |  |  |  | ARC | Kari
ACB-19-161 | 434547.58 | 1267746.27 | 333 | 145 | -50 |  | No Significant Mineralization |  |  |  | ARC | Kari
ACB-19-162 | 434564.54 | 1267719.7 | 333 | 145 | -50 |  | No Significant Mineralization |  |  |  | ARC | Kari
ACB-19-163 | 434586 | 1267690 | 333 | 145 | -50 |  | No Significant Mineralization |  |  |  | ARC | Kari
ACB-19-164 | 434612 | 1267650 | 333 | 145 | -50 |  | No Significant Mineralization |  |  |  | ARC | Kari
ACB-19-165 | 434642 | 1267608 | 334 | 145 | -50 |  | No Significant Mineralization |  |  |  | ARC | Kari
ACB-19-166 | 434662.85 | 1267577.84 | 337.671 | 145 | -50 |  | No Significant Mineralization |  |  |  | ARC | Kari
ACB-19-167 | 434688.2 | 1267544.28 | 334 | 145 | -50 |  | No Significant Mineralization |  |  |  | ARC | Kari
ACB-19-168 | 434715.29 | 1267510.72 | 336 | 145 | -50 |  | No Significant Mineralization |  |  |  | ARC | Kari
ACB-19-169 | 434743.02 | 1267473.73 | 336 | 145 | -50 |  | No Significant Mineralization |  |  |  | ARC | Kari
ACB-19-170 | 434764.01 | 1267442.83 | 337 | 145 | -50 |  | No Significant Mineralization |  |  |  | ARC | Kari
ACB-19-171 | 434788.9 | 1267401.42 | 337 | 145 | -50 |  | No Significant Mineralization |  |  |  | ARC | Kari
ACB-19-172 | 434812.83 | 1267365.77 | 339 | 145 | -50 |  | No Significant Mineralization |  |  |  | ARC | Kari
ACB-19-173 | 434829.23 | 1267335.54 | 339 | 145 | -50 |  | No Significant Mineralization |  |  |  | ARC | Kari
ACB-19-174 | 434861.11 | 1267296.22 | 339 | 145 | -50 |  | No Significant Mineralization |  |  |  | ARC | Kari
ACB-19-175 | 434889.49 | 1267254.59 | 340 | 145 | -50 |  | No Significant Mineralization |  |  |  | ARC | Kari
ACB-19-176 | 434919.93 | 1267205.87 | 342 | 145 | -50 |  | No Significant Mineralization |  |  |  | ARC | Kari
ACB-19-177 | 434797.75 | 1268089.21 | 329 | 145 | -50 |  | No Significant Mineralization |  |  |  | ARC | Kari
ACB-19-178 | 434820.04 | 1268054.55 | 329 | 145 | -50 |  | 30 | 32 | 2 | 0.74 | ARC | Kari
ACB-19-196 | 434845.37 | 1268017.02 | 330 | 145 | -50 |  | No Significant Mineralization |  |  |  | ARC | Kari
ACB-19-197 | 434868.97 | 1267984.79 | 330 | 145 | -50 |  | No Significant Mineralization |  |  |  | ARC | Kari
ACB-19-198 | 434889 | 1267954 | 329 | 145 | -50 |  | No Significant Mineralization |  |  |  | ARC | Kari
ACB-19-199 | 434921 | 1267912 | 329 | 145 | -50 |  | No Significant Mineralization |  |  |  | ARC | Kari
ACB-19-200 | 434943.35 | 1267874.72 | 332.181 | 145 | -50 |  | No Significant Mineralization |  |  |  | ARC | Kari
ACB-19-204 | 435038.52 | 1267741.93 | 334 | 145 | -50 |  | No Significant Mineralization |  |  |  | ARC | Kari
ACB-19-205 | 435072.89 | 1267695.75 | 334 | 145 | -50 |  | No Significant Mineralization |  |  |  | ARC | Kari
ACB-19-206 | 435097.78 | 1267653.13 | 334 | 145 | -50 |  | No Significant Mineralization |  |  |  | ARC | Kari
ACB-19-207 | 435125.07 | 1267613.26 | 336 | 145 | -50 |  | No Significant Mineralization |  |  |  | ARC | Kari
AC-19-084 | 431846.873 | 1264396.243 | 357.331 | 130 | -50 |  | No Significant Mineralization |  |  |  | ARC | Kari Centre
AC-19-085 | 431291.912 | 1263817.457 | 348.004 | 130 | -50 |  | No Significant Mineralization |  |  |  | ARC | Kari Centre
AC-19-086 | 431337.492 | 1263779.791 | 348.754 | 130 | -50 |  | No Significant Mineralization |  |  |  | ARC | Kari Centre
AC-19-087 | 431377.884 | 1263743.014 | 349.381 | 130 | -50 |  | 58 | 59 | 0.91 | 3.88 | ARC | Kari Centre
AC-19-088 | 431405.121 | 1263718.473 | 349.907 | 130 | -50 |  | 36 | 39 | 2.72 | 3.23 | ARC | Kari Centre
AC-19-088 | 431405.121 | 1263718.473 | 349.907 | 130 | -50 | Incl. | 36 | 37 | 0.91 | 8.34 | ARC | Kari Centre
AC-19-088 | 431405.121 | 1263718.473 | 349.907 | 130 | -50 | and | 42 | 44 | 1.81 | 1.09 | ARC | Kari Centre
AC-19-088 | 431405.121 | 1263718.473 | 349.907 | 130 | -50 | and | 66 | 77 | 9.97 | 1.8 | ARC | Kari Centre
AC-19-088 | 431405.121 | 1263718.473 | 349.907 | 130 | -50 | Incl. | 69 | 70 | 0.91 | 6.77 | ARC | Kari Centre
AC-19-089 | 431438.629 | 1263693.058 | 350.516 | 130 | -50 |  | No Significant Mineralization |  |  |  | ARC | Kari Centre
AC-19-090 | 431472.271 | 1263666.84 | 351.196 | 130 | -50 |  | 35 | 38 | 2.72 | 1.15 | ARC | Kari Centre
AC-19-090 | 431472.271 | 1263666.84 | 351.196 | 130 | -50 | and | 40 | 54 | 12.69 | 3.12 | ARC | Kari Centre
AC-19-090 | 431472.271 | 1263666.84 | 351.196 | 130 | -50 | Incl. | 40 | 41 | 0.91 | 5.28 | ARC | Kari Centre
AC-19-090 | 431472.271 | 1263666.84 | 351.196 | 130 | -50 | Incl. | 47 | 48 | 0.91 | 3.51 | ARC | Kari Centre
AC-19-090 | 431472.271 | 1263666.84 | 351.196 | 130 | -50 | Incl. | 49 | 51 | 1.81 | 4.65 | ARC | Kari Centre
AC-19-090 | 431472.271 | 1263666.84 | 351.196 | 130 | -50 | Incl. | 52 | 54 | 1.81 | 6.36 | ARC | Kari Centre
AC-19-090 | 431472.271 | 1263666.84 | 351.196 | 130 | -50 | and | 64 | 73 | 8.16 | 1.72 | ARC | Kari Centre
AC-19-090 | 431472.271 | 1263666.84 | 351.196 | 130 | -50 | Incl. | 66 | 67 | 0.91 | 3.39 | ARC | Kari Centre
AC-19-090 | 431472.271 | 1263666.84 | 351.196 | 130 | -50 | and | 75 | 83 | 7.25 | 1.17 | ARC | Kari Centre
AC-19-090 | 431472.271 | 1263666.84 | 351.196 | 130 | -50 | and | 86 | 91 | 4.53 | 1.28 | ARC | Kari Centre
AC-19-091 | 431516.209 | 1263627.475 | 352.075 | 130 | -50 |  | No Significant Mineralization |  |  |  | ARC | Kari Centre
AC-19-092 | 431545.267 | 1263603.162 | 352.662 | 130 | -50 |  | 15 | 16 | 0.91 | 5.8 | ARC | Kari Centre
AC-19-092 | 431545.267 | 1263603.162 | 352.662 | 130 | -50 | and | 18 | 23 | 4.53 | 0.83 | ARC | Kari Centre
AC-19-092 | 431545.267 | 1263603.162 | 352.662 | 130 | -50 | and | 36 | 41 | 4.53 | 0.92 | ARC | Kari Centre
AC-19-092 | 431545.267 | 1263603.162 | 352.662 | 130 | -50 | and | 48 | 51 | 2.72 | 1.18 | ARC | Kari Centre
AC-19-092 | 431545.267 | 1263603.162 | 352.662 | 130 | -50 | and | 63 | 65 | 1.81 | 0.9 | ARC | Kari Centre
AC-19-093 | 431573.409 | 1263579.33 | 353.196 | 130 | -50 |  | 39 | 49 | 9.06 | 1.81 | ARC | Kari Centre
AC-19-093 | 431573.409 | 1263579.33 | 353.196 | 130 | -50 | Incl. | 40 | 42 | 1.81 | 5.18 | ARC | Kari Centre
AC-19-094 | 431602.524 | 1263556.439 | 353.986 | 130 | -50 |  | 13 | 20 | 6.34 | 1.44 | ARC | Kari Centre
AC-19-094 | 431602.524 | 1263556.439 | 353.986 | 130 | -50 | Incl. | 14 | 15 | 0.91 | 4.95 | ARC | Kari Centre
AC-19-095 | 431630.219 | 1263530.583 | 354.366 | 130 | -50 |  | No Significant Mineralization |  |  |  | ARC | Kari Centre
AC-19-096 | 431670.228 | 1263496.873 | 354.809 | 130 | -50 |  | No Significant Mineralization |  |  |  | ARC | Kari Centre
AC-19-097 | 431419.93 | 1263967.963 | 351.141 | 130 | -50 |  | No Significant Mineralization |  |  |  | ARC | Kari Centre
AC-19-098 | 431463.093 | 1263931.955 | 351.374 | 130 | -50 |  | 52 | 54 | 1.81 | 0.71 | ARC | Kari Centre
AC-19-098 | 431463.093 | 1263931.955 | 351.374 | 130 | -50 | and | 56 | 58 | 1.81 | 0.9 | ARC | Kari Centre
AC-19-098 | 431463.093 | 1263931.955 | 351.374 | 130 | -50 | and | 63 | 66 | 2.72 | 1.5 | ARC | Kari Centre
AC-19-098 | 431463.093 | 1263931.955 | 351.374 | 130 | -50 | and | 95 | 99 | 3.62 | 1.99 | ARC | Kari Centre
AC-19-098 | 431463.093 | 1263931.955 | 351.374 | 130 | -50 | Incl. | 96 | 97 | 0.91 | 3.43 | ARC | Kari Centre
AC-19-099 | 431505.787 | 1263888.309 | 352.081 | 130 | -50 |  | 56 | 58 | 1.81 | 0.99 | ARC | Kari Centre
AC-19-100 | 431546.263 | 1263861.055 | 352.238 | 130 | -50 |  | 64 | 67 | 2.72 | 0.75 | ARC | Kari Centre
AC-19-100 | 431546.263 | 1263861.055 | 352.238 | 130 | -50 | and | 69 | 71 | 1.81 | 0.61 | ARC | Kari Centre
AC-19-100 | 431546.263 | 1263861.055 | 352.238 | 130 | -50 | and | 75 | 78 | 2.72 | 0.87 | ARC | Kari Centre
AC-19-101 | 431584.431 | 1263830.394 | 353.528 | 130 | -50 |  | 67 | 76 | 8.16 | 1.31 | ARC | Kari Centre
AC-19-102 | 431627.911 | 1263791.953 | 354.384 | 130 | -50 |  | 33 | 35 | 1.81 | 0.94 | ARC | Kari Centre
AC-19-102 | 431627.911 | 1263791.953 | 354.384 | 130 | -50 | and | 54 | 56 | 1.81 | 1.49 | ARC | Kari Centre
AC-19-103 | 431673.895 | 1263755.083 | 355.94 | 130 | -50 |  | 37 | 39 | 1.81 | 1.98 | ARC | Kari Centre
AC-19-103 | 431673.895 | 1263755.083 | 355.94 | 130 | -50 | and | 47 | 56 | 8.16 | 1.8 | ARC | Kari Centre
AC-19-103 | 431673.895 | 1263755.083 | 355.94 | 130 | -50 | Incl. | 51 | 53 | 1.81 | 3.85 | ARC | Kari Centre
AC-19-103 | 431673.895 | 1263755.083 | 355.94 | 130 | -50 | and | 58 | 61 | 2.72 | 0.98 | ARC | Kari Centre
AC-19-103 | 431673.895 | 1263755.083 | 355.94 | 130 | -50 | and | 92 | 96 | 3.62 | 1.59 | ARC | Kari Centre
AC-19-104 | 431714.466 | 1263719.492 | 356.338 | 130 | -50 |  | No Significant Mineralization |  |  |  | ARC | Kari Centre
AC-19-105 | 431754.851 | 1263686.135 | 357.783 | 130 | -50 |  | 66 | 71 | 4.53 | 1.34 | ARC | Kari Centre
AC-19-105 | 431754.851 | 1263686.135 | 357.783 | 130 | -50 | Incl. | 70 | 71 | 0.91 | 4.79 | ARC | Kari Centre
AC-19-106 | 431798.061 | 1263649.048 | 358.618 | 130 | -50 |  | No Significant Mineralization |  |  |  | ARC | Kari Centre
AC-19-107 | 431832.53 | 1263615.845 | 359.709 | 130 | -50 |  | No Significant Mineralization |  |  |  | ARC | Kari Centre
AC-19-108 | 431713.614 | 1263462.845 | 356.533 | 130 | -50 |  | No Significant Mineralization |  |  |  | ARC | Kari Centre
AC-19-109 | 431747.472 | 1263427.652 | 359.353 | 130 | -50 |  | No Significant Mineralization |  |  |  | ARC | Kari Centre
AC-19-110 | 431243.274 | 1263596.64 | 346.965 | 130 | -50 |  | No Significant Mineralization |  |  |  | ARC | Kari Centre
AC-19-111 | 431261.102 | 1263581.409 | 347.318 | 130 | -50 |  | No Significant Mineralization |  |  |  | ARC | Kari Centre
AC-19-112 | 431285.563 | 1263563.386 | 347.83 | 130 | -50 |  | No Significant Mineralization |  |  |  | ARC | Kari Centre
AC-19-113 | 431297.213 | 1263549.334 | 347.716 | 130 | -50 |  | 17 | 20 | 2.72 | 0.87 | ARC | Kari Centre
AC-19-114 | 431312.799 | 1263536.605 | 347.866 | 130 | -50 |  | No Significant Mineralization |  |  |  | ARC | Kari Centre
AC-19-115 | 431325.342 | 1263525.591 | 348.127 | 130 | -50 |  | No Significant Mineralization |  |  |  | ARC | Kari Centre
AC-19-116 | 431340.141 | 1263511.663 | 348.425 | 130 | -50 |  | No Significant Mineralization |  |  |  | ARC | Kari Centre
AC-19-117 | 431359.394 | 1263494.078 | 348.798 | 130 | -50 |  | 46 | 51 | 4.53 | 2.36 | ARC | Kari Centre
AC-19-117 | 431359.394 | 1263494.078 | 348.798 | 130 | -50 | Incl. | 48 | 50 | 1.81 | 3.74 | ARC | Kari Centre
AC-19-118 | 431383.4 | 1263478.094 | 349.276 | 130 | -50 |  | 44 | 50 | 5.44 | 1.18 | ARC | Kari Centre
AC-19-119 | 431410.713 | 1263456.927 | 349.738 | 130 | -50 |  | No Significant Mineralization |  |  |  | ARC | Kari Centre
AC-19-120 | 431438.688 | 1263425.944 | 349.758 | 130 | -50 |  | No Significant Mineralization |  |  |  | ARC | Kari Centre
AC-19-121 | 431457.024 | 1263392.674 | 350.344 | 130 | -50 |  | No Significant Mineralization |  |  |  | ARC | Kari Centre
AC-19-122 | 431478.587 | 1263358.77 | 350.964 | 130 | -50 |  | No Significant Mineralization |  |  |  | ARC | Kari Centre
AC-19-123 | 431507.486 | 1263350.041 | 351.086 | 130 | -50 |  | No Significant Mineralization |  |  |  | ARC | Kari Centre
AC-19-124 | 431538.825 | 1263340.835 | 350.459 | 130 | -50 |  | 32 | 40 | 7.25 | 0.72 | ARC | Kari Centre
AC-19-124 | 431538.825 | 1263340.835 | 350.459 | 130 | -50 | and | 42 | 45 | 2.72 | 0.78 | ARC | Kari Centre
AC-19-125 | 431567.906 | 1263320.817 | 350.899 | 130 | -50 |  | 34 | 39 | 4.53 | 1.34 | ARC | Kari Centre
AC-19-128 | 431620.577 | 1263275.147 | 351.181 | 130 | -50 |  | No Significant Mineralization |  |  |  | ARC | Kari Centre
AC-19-129 | 431645.593 | 1263235.968 | 351.755 | 130 | -50 |  | 35 | 37 | 1.81 | 0.56 | ARC | Kari Centre
AC-19-130 | 431697.166 | 1263224.526 | 352.38 | 130 | -50 |  | No Significant Mineralization |  |  |  | ARC | Kari Centre
AC-19-131 | 431728.688 | 1263186.408 | 352.797 | 130 | -50 |  | No Significant Mineralization |  |  |  | ARC | Kari Centre
AC-19-132 | 431763.139 | 1263160.188 | 353.177 | 130 | -50 |  | No Significant Mineralization |  |  |  | ARC | Kari Centre
AC-19-133 | 431792.972 | 1263134.535 | 353.569 | 130 | -50 |  | No Significant Mineralization |  |  |  | ARC | Kari Centre
AC-19-134 | 431829.401 | 1263104.533 | 353.603 | 130 | -50 |  | No Significant Mineralization |  |  |  | ARC | Kari Centre
AC-19-135 | 431864.446 | 1263073.98 | 353.546 | 130 | -50 |  | No Significant Mineralization |  |  |  | ARC | Kari Centre
AC-19-136 | 431893.411 | 1263051.146 | 353.827 | 130 | -50 |  | No Significant Mineralization |  |  |  | ARC | Kari Centre
AC-19-137 | 431804.294 | 1264171.94 | 365.629 | 130 | -50 |  | 43 | 49 | 5.44 | 0.89 | ARC | Kari Centre
AC-19-138 | 431828.945 | 1264141.933 | 365.733 | 130 | -50 |  | 79 | 81 | 1.81 | 1.7 | ARC | Kari Centre
AC-19-138 | 431828.945 | 1264141.933 | 365.733 | 130 | -50 | and | 84 | 87 | 2.72 | 1.82 | ARC | Kari Centre
AC-19-139 | 431867.548 | 1264115.314 | 367.361 | 130 | -50 |  | No Significant Mineralization |  |  |  | ARC | Kari Centre
ACA-19-014 | 432469.605 | 1267221.941 | 344.761 | 130 | -50 |  | No Significant Mineralization |  |  |  | ARC | Kari Centre
ACA-19-015 | 432492.214 | 1267199.499 | 343.853 | 130 | -50 |  | 27 | 28 | 0.91 | 8.68 | ARC | Kari Centre
ACA-19-015 | 432492.214 | 1267199.499 | 343.853 | 130 | -50 | and | 50 | 59 | 8.16 | 1.54 | ARC | Kari Centre
ACA-19-015 | 432492.214 | 1267199.499 | 343.853 | 130 | -50 | Incl. | 54 | 55 | 0.91 | 6.08 | ARC | Kari Centre
ACA-19-016 | 431907.345 | 1264865.067 | 348.813 | 130 | -50 |  | No Significant Mineralization |  |  |  | ARC | Kari Centre
ACA-19-017 | 431929.873 | 1264845.118 | 348.999 | 130 | -50 |  | 33 | 36 | 2.72 | 0.88 | ARC | Kari Centre
ACA-19-017 | 431929.873 | 1264845.118 | 348.999 | 130 | -50 | and | 66 | 68 | 1.81 | 1.3 | ARC | Kari Centre
ACA-19-017 | 431929.873 | 1264845.118 | 348.999 | 130 | -50 | and | 78 | 80 | 1.81 | 1.14 | ARC | Kari Centre
ACA-19-018 | 431952.465 | 1264825.799 | 348.928 | 130 | -50 |  | 48 | 53 | 4.53 | 3.37 | ARC | Kari Centre
ACA-19-018 | 431952.465 | 1264825.799 | 348.928 | 130 | -50 | Incl. | 51 | 52 | 0.91 | 9.61 | ARC | Kari Centre
ACA-19-018 | 431952.465 | 1264825.799 | 348.928 | 130 | -50 | and | 73 | 84 | 9.97 | 3.54 | ARC | Kari Centre
ACA-19-018 | 431952.465 | 1264825.799 | 348.928 | 130 | -50 | Incl. | 80 | 81 | 0.91 | 19.15 | ARC | Kari Centre
ACA-19-018 | 431952.465 | 1264825.799 | 348.928 | 130 | -50 | Incl. | 82 | 83 | 0.91 | 5.86 | ARC | Kari Centre
ACA-19-019 | 431980.948 | 1264804.233 | 349.193 | 130 | -50 |  | 69 | 72 | 2.72 | 1.9 | ARC | Kari Centre
ACA-19-020 | 432010.642 | 1264779.845 | 349.479 | 130 | -50 |  | No Significant Mineralization |  |  |  | ARC | Kari Centre
ACA-19-021 | 432036.153 | 1264758.563 | 349.794 | 130 | -50 |  | No Significant Mineralization |  |  |  | ARC | Kari Centre
ACA-19-022 | 432057.32 | 1264741.971 | 350.098 | 130 | -50 |  | No Significant Mineralization |  |  |  | ARC | Kari Centre
ACA-19-023 | 432083.671 | 1264718.82 | 350.374 | 130 | -50 |  | No Significant Mineralization |  |  |  | ARC | Kari Centre
ACA-19-024 | 432103.586 | 1264701.603 | 350.217 | 130 | -50 |  | 29 | 30 | 0.91 | 9.38 | ARC | Kari Centre
ACA-19-025 | 432120.891 | 1264687.78 | 350.679 | 130 | -50 |  | No Significant Mineralization |  |  |  | ARC | Kari Centre
ACA-19-026 | 432135.773 | 1264675.48 | 350.88 | 130 | -50 |  | No Significant Mineralization |  |  |  | ARC | Kari Centre
ACA-19-027 | 432150.496 | 1264661.603 | 351.187 | 130 | -50 |  | No Significant Mineralization |  |  |  | ARC | Kari Centre
ACA-19-028 | 432178.715 | 1264638.934 | 351.397 | 130 | -50 |  | No Significant Mineralization |  |  |  | ARC | Kari Centre
ACA-19-029 | 432196.663 | 1264623.649 | 351.669 | 130 | -50 |  | No Significant Mineralization |  |  |  | ARC | Kari Centre
ACA-19-030 | 432217.881 | 1264606.835 | 352.064 | 130 | -50 |  | No Significant Mineralization |  |  |  | ARC | Kari Centre
ACA-19-031 | 432245.791 | 1264584.956 | 352.506 | 130 | -50 |  | 0 | 1 | 0.91 | 5.51 | ARC | Kari Centre
ACA-19-032 | 431769.984 | 1264719.827 | 350.522 | 130 | -50 |  | No Significant Mineralization |  |  |  | ARC | Kari Centre
ACA-19-033 | 431808.758 | 1264687.722 | 350.53 | 130 | -50 |  | 68 | 70 | 1.81 | 0.67 | ARC | Kari Centre
ACA-19-033 | 431808.758 | 1264687.722 | 350.53 | 130 | -50 | and | 72 | 74 | 1.81 | 0.72 | ARC | Kari Centre
ACA-19-034 | 431842.444 | 1264659.152 | 350.831 | 130 | -50 |  | No Significant Mineralization |  |  |  | ARC | Kari Centre
ACA-19-035 | 431892.066 | 1264617.195 | 351.286 | 130 | -50 |  | No Significant Mineralization |  |  |  | ARC | Kari Centre
ACA-19-036 | 431927.124 | 1264588.859 | 351.472 | 130 | -50 |  | 10 | 12 | 1.81 | 3.61 | ARC | Kari Centre
ACA-19-036 | 431927.124 | 1264588.859 | 351.472 | 130 | -50 | Incl. | 10 | 11 | 0.91 | 6.24 | ARC | Kari Centre
ACA-19-036 | 431927.124 | 1264588.859 | 351.472 | 130 | -50 | and | 24 | 27 | 2.72 | 2.93 | ARC | Kari Centre
ACA-19-036 | 431927.124 | 1264588.859 | 351.472 | 130 | -50 | Incl. | 24 | 25 | 0.91 | 6.66 | ARC | Kari Centre
ACA-19-037 | 431964.785 | 1264556.132 | 352.128 | 130 | -50 |  | 32 | 34 | 1.81 | 0.54 | ARC | Kari Centre
ACA-19-037 | 431964.785 | 1264556.132 | 352.128 | 130 | -50 | and | 36 | 40 | 3.62 | 0.63 | ARC | Kari Centre
ACA-19-038 | 432000.435 | 1264526.125 | 352.647 | 130 | -50 |  | No Significant Mineralization |  |  |  | ARC | Kari Centre
ACA-19-039 | 432037.732 | 1264497.386 | 353.006 | 130 | -50 |  | No Significant Mineralization |  |  |  | ARC | Kari Centre
ACA-19-040 | 432059.706 | 1264479.389 | 353.277 | 130 | -50 |  | No Significant Mineralization |  |  |  | ARC | Kari Centre
ACA-19-041 | 432092.845 | 1264452.1 | 353.879 | 130 | -50 |  | 43 | 45 | 1.81 | 0.6 | ARC | Kari Centre
ACA-19-042 | 432127.158 | 1264421.41 | 354.832 | 130 | -50 |  | No Significant Mineralization |  |  |  | ARC | Kari Centre
ACA-19-043 | 432160.864 | 1264393.271 | 355.387 | 130 | -50 |  | No Significant Mineralization |  |  |  | ARC | Kari Centre
ACA-19-044 | 431680.422 | 1264532.46 | 356.036 | 130 | -50 |  | No Significant Mineralization |  |  |  | ARC | Kari Centre
ACA-19-045 | 431716.525 | 1264502.894 | 355.527 | 130 | -50 |  | No Significant Mineralization |  |  |  | ARC | Kari Centre
ACA-19-046 | 431747.58 | 1264478.953 | 356.306 | 130 | -50 |  | No Significant Mineralization |  |  |  | ARC | Kari Centre
ACA-19-047 | 431777.158 | 1264453.279 | 356.664 | 130 | -50 |  | 57 | 69 | 10.87 | 1.08 | ARC | Kari Centre
ACA-19-047 | 431777.158 | 1264453.279 | 356.664 | 130 | -50 | and | 98 | 100 | 1.81 | 1.37 | ARC | Kari Centre
ACA-19-047 | 431777.158 | 1264453.279 | 356.664 | 130 | -50 | and | 103 | 110 | 6.34 | 0.8 | ARC | Kari Centre
ACA-19-048 | 431820.591 | 1264413.112 | 357.438 | 130 | -50 |  | No Significant Mineralization |  |  |  | ARC | Kari Centre
ACA-19-049 | 431842.641 | 1264395.312 | 357.613 | 130 | -50 |  | 91 | 95 | 3.62 | 0.72 | ARC | Kari Centre
ACA-19-050 | 431890.95 | 1264357.826 | 358.642 | 130 | -50 |  | 68 | 70 | 1.81 | 0.66 | ARC | Kari Centre
ACA-19-050 | 431890.95 | 1264357.826 | 358.642 | 130 | -50 | and | 91 | 93 | 1.81 | 1.6 | ARC | Kari Centre
ACA-19-051 | 431933.94 | 1264321.07 | 360.275 | 130 | -50 |  | 57 | 59 | 1.81 | 1.2 | ARC | Kari Centre
ACA-19-052 | 431974.996 | 1264284.899 | 363.654 | 130 | -50 |  | 65 | 69 | 3.62 | 0.83 | ARC | Kari Centre
ACA-19-053 | 432013.384 | 1264252.427 | 363.902 | 130 | -50 |  | No Significant Mineralization |  |  |  | ARC | Kari Centre
ACA-19-054 | 432035.333 | 1264233.131 | 364.1 | 130 | -50 |  | 44 | 48 | 3.62 | 1.26 | ARC | Kari Centre
ACA-19-054 | 432035.333 | 1264233.131 | 364.1 | 130 | -50 | and | 66 | 69 | 2.72 | 1.2 | ARC | Kari Centre
ACA-19-054 | 432035.333 | 1264233.131 | 364.1 | 130 | -50 | and | 100 | 102 | 1.81 | 0.91 | ARC | Kari Centre
ACA-19-055 | 431513.109 | 1264156.828 | 356.164 | 130 | -50 |  | 10 | 11 | 0.91 | 6.18 | ARC | Kari Centre
ACA-19-056 | 431546.198 | 1264120.96 | 357.066 | 130 | -50 |  | No Significant Mineralization |  |  |  | ARC | Kari Centre
ACA-19-057 | 431580.592 | 1264094.7 | 356.897 | 130 | -50 |  | No Significant Mineralization |  |  |  | ARC | Kari Centre
ACA-19-058 | 431625.553 | 1264058.01 | 357.371 | 130 | -50 |  | No Significant Mineralization |  |  |  | ARC | Kari Centre
ACA-19-059 | 431665.169 | 1264024.816 | 358.115 | 130 | -50 |  | No Significant Mineralization |  |  |  | ARC | Kari Centre
ACA-19-060 | 431702.341 | 1263987.392 | 358.895 | 130 | -50 |  | No Significant Mineralization |  |  |  | ARC | Kari Centre
ACA-19-061 | 431852.305 | 1263872.987 | 364.464 | 130 | -50 |  | No Significant Mineralization |  |  |  | ARC | Kari Centre
ACA-19-062 | 431875.532 | 1263845.732 | 364.341 | 130 | -50 |  | No Significant Mineralization |  |  |  | ARC | Kari Centre
ACA-19-063 | 431899.071 | 1263825.359 | 365.223 | 130 | -50 |  | No Significant Mineralization |  |  |  | ARC | Kari Centre
ACA-19-064 | 431597.571 | 1264338.666 | 362.166 | 130 | -50 |  | No Significant Mineralization |  |  |  | ARC | Kari Centre
ACA-19-065 | 431640.19 | 1264306.898 | 363.042 | 130 | -50 |  | No Significant Mineralization |  |  |  | ARC | Kari Centre
ACA-19-066 | 431679.066 | 1264275.046 | 363.902 | 130 | -50 |  | No Significant Mineralization |  |  |  | ARC | Kari Centre
ACA-19-067 | 431679.064 | 1264274.915 | 363.949 | 130 | -50 |  | 42 | 54 | 10.87 | 1.31 | ARC | Kari Centre
ACA-19-068 | 431714.521 | 1264247.775 | 364.772 | 130 | -50 |  | 39 | 41 | 1.81 | 1.29 | ARC | Kari Centre
ACA-19-069 | 431752.033 | 1264212.428 | 365.273 | 130 | -50 |  | No Significant Mineralization |  |  |  | ARC | Kari Centre
ACA-19-070 | 431803.902 | 1264172.147 | 365.602 | 130 | -50 |  | 40 | 44 | 3.62 | 0.73 | ARC | Kari Centre
ACA-19-071 | 431923.619 | 1264070.588 | 370.528 | 130 | -50 |  | No Significant Mineralization |  |  |  | ARC | Kari Centre
ACA-19-072 | 431938.684 | 1264058.684 | 370.616 | 130 | -50 |  | No Significant Mineralization |  |  |  | ARC | Kari Centre
ACA-19-073 | 431964.948 | 1264034.087 | 371.601 | 130 | -50 |  | 100 | 102 | 1.81 | 1.35 | ARC | Kari Centre
ACB-19-034 | 431856.437 | 1264909.48 | 348.271 | 130 | -50 |  | No Significant Mineralization |  |  |  | ARC | Kari Centre
ACB-19-035 | 431026.314 | 1263255.342 | 349.76 | 145 | -50 |  | No Significant Mineralization |  |  |  | ARC | Kari Centre
ACB-19-036 | 431053.37 | 1263234.587 | 350.257 | 130 | -50 |  | No Significant Mineralization |  |  |  | ARC | Kari Centre
ACB-19-037 | 431094.118 | 1263202.536 | 351.46 | 145 | -50 |  | No Significant Mineralization |  |  |  | ARC | Kari Centre
ACB-19-038 | 431126.677 | 1263171.672 | 352.387 | 130 | -50 |  | No Significant Mineralization |  |  |  | ARC | Kari Centre
ACB-19-039 | 431151.221 | 1263151.096 | 353.815 | 130 | -50 |  | No Significant Mineralization |  |  |  | ARC | Kari Centre
ACB-19-040 | 431191.924 | 1263115.321 | 355.384 | 130 | -50 |  | No Significant Mineralization |  |  |  | ARC | Kari Centre
ACB-19-041 | 431119.409 | 1263441.659 | 347.428 | 130 | -50 |  | No Significant Mineralization |  |  |  | ARC | Kari Centre
ACB-19-042 | 431149.599 | 1263417.47 | 348.18 | 130 | -50 |  | No Significant Mineralization |  |  |  | ARC | Kari Centre
ACB-19-043 | 431181.419 | 1263388.506 | 348.93 | 130 | -50 |  | No Significant Mineralization |  |  |  | ARC | Kari Centre
ACB-19-044 | 431215.03 | 1263360.575 | 349.76 | 130 | -50 |  | No Significant Mineralization |  |  |  | ARC | Kari Centre
ACB-19-045 | 431251.666 | 1263333.664 | 350.366 | 130 | -50 |  | No Significant Mineralization |  |  |  | ARC | Kari Centre
ACB-19-046 | 431281.574 | 1263305.355 | 351.073 | 130 | -50 |  | No Significant Mineralization |  |  |  | ARC | Kari Centre
ACB-19-047 | 431308.364 | 1263282.018 | 351.624 | 130 | -50 |  | 57 | 60 | 2.72 | 1.45 | ARC | Kari Centre
ACB-19-048 | 431338.011 | 1263256.242 | 352.241 | 130 | -50 |  | No Significant Mineralization |  |  |  | ARC | Kari Centre
ACB-19-049 | 431364.907 | 1263233.695 | 352.601 | 130 | -50 |  | No Significant Mineralization |  |  |  | ARC | Kari Centre
ACB-19-050 | 431393.305 | 1263209.241 | 353.087 | 130 | -50 |  | No Significant Mineralization |  |  |  | ARC | Kari Centre
ACB-19-051 | 431421.343 | 1263184.306 | 353.527 | 130 | -50 |  | No Significant Mineralization |  |  |  | ARC | Kari Centre
ACB-19-052 | 431451.317 | 1263159.438 | 354.409 | 130 | -50 |  | No Significant Mineralization |  |  |  | ARC | Kari Centre
ACB-19-053 | 431480.377 | 1263135.118 | 355.048 | 130 | -50 |  | 7 | 10 | 2.72 | 2.55 | ARC | Kari Centre
ACB-19-053 | 431480.377 | 1263135.118 | 355.048 | 130 | -50 | Incl. | 9 | 10 | 0.91 | 5.42 | ARC | Kari Centre
ACB-19-054 | 431507.931 | 1263112.724 | 355.796 | 130 | -50 |  | 31 | 33 | 1.81 | 1.02 | ARC | Kari Centre
ACB-19-054 | 431507.931 | 1263112.724 | 355.796 | 130 | -50 | and | 48 | 52 | 3.62 | 3.84 | ARC | Kari Centre
ACB-19-054 | 431507.931 | 1263112.724 | 355.796 | 130 | -50 | Incl. | 49 | 51 | 1.81 | 5.18 | ARC | Kari Centre
ACB-19-055 | 431547.519 | 1263083.27 | 356.167 | 130 | -50 |  | No Significant Mineralization |  |  |  | ARC | Kari Centre
ACB-19-056 | 431579.282 | 1263052.315 | 356.963 | 130 | -50 |  | No Significant Mineralization |  |  |  | ARC | Kari Centre
ACB-19-057 | 431607.565 | 1263029.14 | 358.442 | 130 | -50 |  | 57 | 59 | 1.81 | 0.74 | ARC | Kari Centre
ACB-19-058 | 431637.759 | 1263002.749 | 357.838 | 130 | -50 |  | 48 | 57 | 8.16 | 1.22 | ARC | Kari Centre
ACB-19-059 | 431669.038 | 1262976.659 | 357.179 | 130 | -50 |  | No Significant Mineralization |  |  |  | ARC | Kari Centre
ACB-19-060 | 431697.527 | 1262953.007 | 357.229 | 130 | -50 |  | No Significant Mineralization |  |  |  | ARC | Kari Centre
ACB-19-061 | 431726.115 | 1262930.489 | 357.266 | 145 | -50 |  | 4 | 18 | 11.75 | 5 | ARC | Kari Centre
ACB-19-061 | 431726.115 | 1262930.489 | 357.266 | 145 | -50 | Incl. | 9 | 11 | 1.68 | 7.71 | ARC | Kari Centre
ACB-19-061 | 431726.115 | 1262930.489 | 357.266 | 145 | -50 | Incl. | 13 | 17 | 3.36 | 11.27 | ARC | Kari Centre
ACB-19-062 | 431751.256 | 1262908.651 | 357.628 | 130 | -50 |  | No Significant Mineralization |  |  |  | ARC | Kari Centre
ACB-19-063 | 431775.565 | 1262888.662 | 357.93 | 130 | -50 |  | No Significant Mineralization |  |  |  | ARC | Kari Centre
ACB-19-064 | 430939.726 | 1263066.056 | 352.448 | 130 | -50 |  | No Significant Mineralization |  |  |  | ARC | Kari Centre
ACB-19-065 | 430975.35 | 1263035.161 | 354.897 | 130 | -50 |  | No Significant Mineralization |  |  |  | ARC | Kari Centre
ACB-19-066 | 431011.531 | 1263005.085 | 357.375 | 130 | -50 |  | No Significant Mineralization |  |  |  | ARC | Kari Centre
ACB-19-067 | 431050.899 | 1262976.296 | 360.763 | 130 | -50 |  | No Significant Mineralization |  |  |  | ARC | Kari Centre
ACB-19-068 | 431092.174 | 1262939.424 | 363.228 | 130 | -50 |  | 81 | 85 | 3.62 | 0.84 | ARC | Kari Centre
ACB-19-069 | 431132.757 | 1262904.354 | 364.198 | 130 | -50 |  | 11 | 15 | 3.62 | 1.26 | ARC | Kari Centre
ACB-19-070 | 431181.163 | 1262865.709 | 365.362 | 130 | -50 |  | 51 | 53 | 1.81 | 2.42 | ARC | Kari Centre
ACB-19-071 | 431222.071 | 1262828.917 | 366.274 | 130 | -50 |  | No Significant Mineralization |  |  |  | ARC | Kari Centre
ACB-19-072 | 431263.945 | 1262791.99 | 366.903 | 130 | -50 |  | 69 | 73 | 3.62 | 1.97 | ARC | Kari Centre
ACB-19-072 | 431263.945 | 1262791.99 | 366.903 | 130 | -50 | Incl. | 70 | 71 | 0.91 | 4.3 | ARC | Kari Centre
ACB-19-073 | 431300.447 | 1262764.948 | 366.79 | 130 | -50 |  | No Significant Mineralization |  |  |  | ARC | Kari Centre
ACB-19-074 | 431340.517 | 1262733.286 | 366.563 | 130 | -50 |  | No Significant Mineralization |  |  |  | ARC | Kari Centre
ACB-19-075 | 431375.359 | 1262701.809 | 366.963 | 130 | -50 |  | No Significant Mineralization |  |  |  | ARC | Kari Centre
ACB-19-076 | 431273.995 | 1263045.948 | 364.625 | 130 | -50 |  | No Significant Mineralization |  |  |  | ARC | Kari Centre
ACB-19-077 | 431307.047 | 1263020.057 | 364.697 | 130 | -50 |  | No Significant Mineralization |  |  |  | ARC | Kari Centre
ACB-19-078 | 431341.973 | 1262990.312 | 366.291 | 130 | -50 |  | No Significant Mineralization |  |  |  | ARC | Kari Centre
ACB-19-079 | 431373.499 | 1262964.45 | 366.013 | 130 | -50 |  | No Significant Mineralization |  |  |  | ARC | Kari Centre
ACB-19-080 | 431403.338 | 1262937.019 | 366.675 | 130 | -50 |  | No Significant Mineralization |  |  |  | ARC | Kari Centre
ACB-19-081 | 431438.92 | 1262911.034 | 361.195 | 130 | -50 |  | No Significant Mineralization |  |  |  | ARC | Kari Centre
ACB-19-082 | 431472.281 | 1262882.745 | 360.789 | 130 | -50 |  | No Significant Mineralization |  |  |  | ARC | Kari Centre
ACB-19-083 | 431507.662 | 1262853.897 | 360.795 | 130 | -50 |  | No Significant Mineralization |  |  |  | ARC | Kari Centre
ACB-19-084 | 431543.347 | 1262821.771 | 361.828 | 130 | -50 |  | No Significant Mineralization |  |  |  | ARC | Kari Centre
ACB-19-085 | 431577.933 | 1262791.615 | 363.182 | 130 | -50 |  | No Significant Mineralization |  |  |  | ARC | Kari Centre
ACB-19-086 | 431612.353 | 1262763.854 | 363.907 | 130 | -50 |  | No Significant Mineralization |  |  |  | ARC | Kari Centre
ACB-19-087 | 431640.796 | 1262738.065 | 364.466 | 130 | -50 |  | No Significant Mineralization |  |  |  | ARC | Kari Centre
ACB-19-088 | 431406.777 | 1262669.101 | 369.235 | 130 | -50 |  | 22 | 24 | 1.81 | 1.47 | ARC | Kari Centre
ACB-19-089 | 431437.773 | 1262642.273 | 373.708 | 130 | -50 |  | No Significant Mineralization |  |  |  | ARC | Kari Centre
ACB-19-090 | 431481.944 | 1262610.14 | 376.282 | 130 | -50 |  | No Significant Mineralization |  |  |  | ARC | Kari Centre
ACB-19-091 | 431227.443 | 1263086.72 | 360.319 | 130 | -50 |  | 33 | 37 | 3.62 | 1.81 | ARC | Kari Centre
ACB-19-091 | 431227.443 | 1263086.72 | 360.319 | 130 | -50 | Incl. | 36 | 37 | 0.91 | 3.28 | ARC | Kari Centre
ACB-19-091 | 431227.443 | 1263086.72 | 360.319 | 130 | -50 | and | 44 | 46 | 1.81 | 0.78 | ARC | Kari Centre
ACB-19-092 | 431754.846 | 1263951.178 | 361.664 | 130 | -50 |  | No Significant Mineralization |  |  |  | ARC | Kari Centre
ACB-19-093 | 431793.876 | 1263916.251 | 362.511 | 130 | -50 |  | No Significant Mineralization |  |  |  | ARC | Kari Centre
ACB-19-094 | 431830.358 | 1263887.65 | 363.704 | 130 | -50 |  | No Significant Mineralization |  |  |  | ARC | Kari Centre
AC-19-126 | 434422.037 | 1266327.639 | 349.527 | 145 | -50 |  | No Significant Mineralization |  |  |  | ARC | Kari Pump Ex
AC-19-127 | 431599.753 | 1263300.996 | 350.586 | 130 | -50 |  | 6 | 9 | 3 | 2.03 | ARC | Kari Pump Ex
AC-19-127 | 431599.753 | 1263300.996 | 350.586 | 130 | -50 | Incl. | 8 | 9 | 1 | 4.7 | ARC | Kari Pump Ex
AC-19-222 | 434439.55 | 1266307.85 | 350 | 145 | -50 |  | No Significant Mineralization |  |  |  | ARC | Kari Pump Ex
AC-19-223 | 434451.5 | 1266286.93 | 350 | 145 | -50 |  | 8 | 10 | 2 | 0.63 | ARC | Kari Pump Ex
AC-19-224 | 434468.47 | 1266262.23 | 352.229 | 145 | -50 |  | No Significant Mineralization |  |  |  | ARC | Kari Pump Ex
AC-19-225 | 434489.78 | 1266232 | 350 | 145 | -50 |  | No Significant Mineralization |  |  |  | ARC | Kari Pump Ex
AC-19-226 | 434511.43 | 1266203.87 | 353 | 145 | -50 |  | No Significant Mineralization |  |  |  | ARC | Kari Pump Ex
AC-19-227 | 434531.12 | 1266175.63 | 354.954 | 145 | -50 |  | No Significant Mineralization |  |  |  | ARC | Kari Pump Ex
AC-19-228 | 434557.11 | 1266137.31 | 351 | 145 | -50 |  | No Significant Mineralization |  |  |  | ARC | Kari Pump Ex
AC-19-229 | 434587.23 | 1266092.91 | 353 | 145 | -50 |  | No Significant Mineralization |  |  |  | ARC | Kari Pump Ex
AC-19-230 | 434611.05 | 1266061.01 | 353 | 145 | -50 |  | No Significant Mineralization |  |  |  | ARC | Kari Pump Ex
AC-19-231 | 434631.82 | 1266028.57 | 353 | 145 | -50 |  | No Significant Mineralization |  |  |  | ARC | Kari Pump Ex
AC-19-232 | 435079.41 | 1266788.1 | 357 | 145 | -50 |  | No Significant Mineralization |  |  |  | ARC | Kari Pump Ex
AC-19-233 | 435090.62 | 1266774.47 | 357 | 145 | -50 |  | No Significant Mineralization |  |  |  | ARC | Kari Pump Ex
AC-19-234 | 435110.85 | 1266744.24 | 359 | 145 | -50 |  | No Significant Mineralization |  |  |  | ARC | Kari Pump Ex
AC-19-235 | 435137.05 | 1266704.38 | 365 | 145 | -50 |  | No Significant Mineralization |  |  |  | ARC | Kari Pump Ex
AC-19-236 | 435166.53 | 1266663.63 | 365 | 145 | -50 |  | No Significant Mineralization |  |  |  | ARC | Kari Pump Ex
AC-19-237 | 435220.91 | 1266586.88 | 353 | 145 | -50 |  | No Significant Mineralization |  |  |  | ARC | Kari Pump Ex
AC-19-238 | 435238 | 1266559 | 353 | 145 | -50 |  | No Significant Mineralization |  |  |  | ARC | Kari Pump Ex
AC-19-239 | 435264.95 | 1266523.21 | 353 | 145 | -50 |  | No Significant Mineralization |  |  |  | ARC | Kari Pump Ex
ACA-19-097 | 434592.76 | 1266443.54 | 348 | 145 | -50 |  | No Significant Mineralization |  |  |  | ARC | Kari Pump Ex
ACA-19-098 | 434609.7 | 1266409.01 | 348 | 145 | -50 |  | 56 | 58 | 2 | 0.69 | ARC | Kari Pump Ex
ACA-19-099 | 434632.98 | 1266378.55 | 351 | 145 | -50 |  | No Significant Mineralization |  |  |  | ARC | Kari Pump Ex
ACA-19-100 | 434649.18 | 1266350.65 | 350 | 145 | -50 |  | No Significant Mineralization |  |  |  | ARC | Kari Pump Ex
ACA-19-101 | 434666.81 | 1266333.81 | 350 | 145 | -50 |  | No Significant Mineralization |  |  |  | ARC | Kari Pump Ex
ACA-19-102 | 434687.79 | 1266297.6 | 350 | 145 | -50 |  | No Significant Mineralization |  |  |  | ARC | Kari Pump Ex
ACA-19-103 | 434711.06 | 1266261.84 | 350 | 145 | -50 |  | No Significant Mineralization |  |  |  | ARC | Kari Pump Ex
ACA-19-104 | 434741 | 1266219 | 351 | 145 | -50 |  | No Significant Mineralization |  |  |  | ARC | Kari Pump Ex
ACA-19-105 | 434767.4 | 1266183.43 | 351 | 145 | -50 |  | No Significant Mineralization |  |  |  | ARC | Kari Pump Ex
ACA-19-106 | 434782.73 | 1266159.62 | 351 | 145 | -50 |  | No Significant Mineralization |  |  |  | ARC | Kari Pump Ex
ACA-19-107 | 434441.43 | 1265954.32 | 356 | 145 | -50 |  | No Significant Mineralization |  |  |  | ARC | Kari Pump Ex
ACA-19-108 | 434460.46 | 1265926.2 | 356 | 145 | -50 |  | No Significant Mineralization |  |  |  | ARC | Kari Pump Ex
ACA-19-109 | 434318.51 | 1265960.88 | 359 | 145 | -50 |  | No Significant Mineralization |  |  |  | ARC | Kari Pump Ex
ACA-19-110 | 434337.53 | 1265927.78 | 359 | 145 | -50 |  | No Significant Mineralization |  |  |  | ARC | Kari Pump Ex
ACA-19-111 | 434372.67 | 1265881.92 | 356 | 145 | -50 |  | No Significant Mineralization |  |  |  | ARC | Kari Pump Ex
ACA-19-186 | 434362.929 | 1266063.654 | 355.113 | 145 | -50 |  | No Significant Mineralization |  |  |  | ARC | Kari Pump Ex
ACA-19-187 | 434384.075 | 1266007.47 | 355.875 | 145 | -50 |  | No Significant Mineralization |  |  |  | ARC | Kari Pump Ex
ACA-19-188 | 434176.04 | 1266156.27 | 354.65 | 145 | -50 |  | No Significant Mineralization |  |  |  | ARC | Kari Pump Ex
ACA-19-189 | 434219.772 | 1266095.563 | 355.658 | 145 | -50 |  | 41 | 44 | 3 | 1.61 | ARC | Kari Pump Ex
ACA-19-189 | 434219.772 | 1266095.563 | 355.658 | 145 | -50 | Incl. | 42 | 43 | 1 | 3.11 | ARC | Kari Pump Ex
ACA-19-190 | 434252.38 | 1266050.26 | 356.33 | 145 | -50 |  | No Significant Mineralization |  |  |  | ARC | Kari Pump Ex
ACA-19-191 | 434289.776 | 1265997.679 | 357.398 | 145 | -50 |  | No Significant Mineralization |  |  |  | ARC | Kari Pump Ex
ACA-19-192 | 434197.846 | 1265984.44 | 358.064 | 145 | -50 |  | No Significant Mineralization |  |  |  | ARC | Kari Pump Ex
ACA-19-193 | 434233.816 | 1265932.506 | 359.528 | 145 | -50 |  | No Significant Mineralization |  |  |  | ARC | Kari Pump Ex
ACA-19-194 | 434263.884 | 1265887.727 | 360.29 | 145 | -50 |  | No Significant Mineralization |  |  |  | ARC | Kari Pump Ex
ACA-19-195 | 434291.13 | 1265849.905 | 360.721 | 145 | -50 |  | No Significant Mineralization |  |  |  | ARC | Kari Pump Ex
ACA-19-196 | 434318.857 | 1265807.979 | 361.474 | 145 | -50 |  | No Significant Mineralization |  |  |  | ARC | Kari Pump Ex
ACA-19-197 | 434345.478 | 1265772.507 | 361.889 | 145 | -50 |  | No Significant Mineralization |  |  |  | ARC | Kari Pump Ex
ACA-19-198 | 434374.697 | 1265735.845 | 361.857 | 145 | -50 |  | No Significant Mineralization |  |  |  | ARC | Kari Pump Ex
ACB-19-179 | 434745.16 | 1266559.89 | 350 | 145 | -50 |  | No Significant Mineralization |  |  |  | ARC | Kari Pump Ex
ACB-19-180 | 434782 | 1266513 | 354 | 145 | -50 |  | No Significant Mineralization |  |  |  | ARC | Kari Pump Ex
ACB-19-181 | 434816.11 | 1266475.48 | 355 | 145 | -50 |  | No Significant Mineralization |  |  |  | ARC | Kari Pump Ex
ACB-19-182 | 434842.74 | 1266429.98 | 355 | 145 | -50 |  | No Significant Mineralization |  |  |  | ARC | Kari Pump Ex
ACB-19-183 | 434872.2 | 1266382.81 | 354.303 | 145 | -50 |  | No Significant Mineralization |  |  |  | ARC | Kari Pump Ex
ACB-19-184 | 434914.08 | 1266328.43 | 352 | 145 | -50 |  | No Significant Mineralization |  |  |  | ARC | Kari Pump Ex
ACB-19-185 | 434944 | 1266285 | 352 | 145 | -50 |  | No Significant Mineralization |  |  |  | ARC | Kari Pump Ex
ACB-19-186 | 434965.96 | 1266252.91 | 352 | 145 | -50 |  | No Significant Mineralization |  |  |  | ARC | Kari Pump Ex
ACB-19-187 | 434914.25 | 1266670.34 | 356 | 145 | -50 |  | No Significant Mineralization |  |  |  | ARC | Kari Pump Ex
ACB-19-188 | 434927.84 | 1266649.19 | 356 | 145 | -50 |  | No Significant Mineralization |  |  |  | ARC | Kari Pump Ex
ACB-19-189 | 434942.2 | 1266633.35 | 360 | 145 | -50 |  | No Significant Mineralization |  |  |  | ARC | Kari Pump Ex
ACB-19-190 | 434967.54 | 1266598.02 | 360 | 145 | -50 |  | No Significant Mineralization |  |  |  | ARC | Kari Pump Ex
ACB-19-191 | 434997.57 | 1266561.36 | 360 | 145 | -50 |  | No Significant Mineralization |  |  |  | ARC | Kari Pump Ex
ACB-19-192 | 435028.02 | 1266512.86 | 365 | 145 | -50 |  | No Significant Mineralization |  |  |  | ARC | Kari Pump Ex
ACB-19-193 | 435054.23 | 1266475.87 | 355 | 145 | -50 |  | No Significant Mineralization |  |  |  | ARC | Kari Pump Ex
ACB-19-194 | 435084.99 | 1266425.16 | 355 | 145 | -50 |  | No Significant Mineralization |  |  |  | ARC | Kari Pump Ex
ACB-19-195 | 435106.64 | 1266397.14 | 352 | 145 | -50 |  | No Significant Mineralization |  |  |  | ARC | Kari Pump Ex
ACB-19-201 | 434960.43 | 1267852.23 | 336.575 | 145 | -50 |  | 15 | 17 | 2 | 1.01 | ARC | Kari Pump Ex
ACB-19-202 | 434986.31 | 1267812.37 | 328.968 | 145 | -50 |  | No Significant Mineralization |  |  |  | ARC | Kari Pump Ex
ACB-19-203 | 435010.13 | 1267780.36 | 330.197 | 145 | -50 |  | No Significant Mineralization |  |  |  | ARC | Kari Pump Ex
KC19-001 | 432544.998 | 1265791.178 | 356.756 | 130 | -50 |  | 127.9 | 131.5 | 2.99 | 0.97 | DDH | Kari Centre
KC19-001 | 432544.998 | 1265791.178 | 356.756 | 130 | -50 | and | 138.4 | 139.6 | 1 | 6.2 | DDH | Kari Centre
KC19-002 | 432600.695 | 1265850.386 | 357.061 | 130 | -50 |  | 206.9 | 208.8 | 1.58 | 1.21 | DDH | Kari Centre
KC19-002 | 432600.695 | 1265850.386 | 357.061 | 130 | -50 | and | 221.5 | 226.3 | 3.98 | 2.98 | DDH | Kari Centre
KC19-002 | 432600.695 | 1265850.386 | 357.061 | 130 | -50 | Incl. | 221.5 | 223.05 | 1.29 | 4.45 | DDH | Kari Centre
KC19-002 | 432600.695 | 1265850.386 | 357.061 | 130 | -50 | Incl. | 224 | 225 | 0.83 | 4.3 | DDH | Kari Centre
KC19-002 | 432600.695 | 1265850.386 | 357.061 | 130 | -50 | and | 244.2 | 245.25 | 0.87 | 4.84 | DDH | Kari Centre
KC19-005 | 432527.341 | 1265707.489 | 358.039 | 130 | -50 |  | 65 | 68 | 2.49 | 0.76 | DDH | Kari Centre
KC19-016 | 432516.382 | 1265606.812 | 360.911 | 130 | -50 |  | 142 | 143.15 | 0.95 | 0.71 | DDH | Kari Centre
KC19-017 | 432103.406 | 1265694.643 | 343.716 | 130 | -50 |  | 70 | 71.45 | 1.2 | 3.27 | DDH | Kari Centre
KC19-017 | 432103.406 | 1265694.643 | 343.716 | 130 | -50 | and | 78.5 | 79.7 | 1 | 0.94 | DDH | Kari Centre
KC19-017 | 432103.406 | 1265694.643 | 343.716 | 130 | -50 | and | 96.75 | 98 | 1.04 | 0.89 | DDH | Kari Centre
KC19-017 | 432103.406 | 1265694.643 | 343.716 | 130 | -50 | and | 124.87 | 126.15 | 1.06 | 3.57 | DDH | Kari Centre
KC19-017 | 432103.406 | 1265694.643 | 343.716 | 130 | -50 | and | 148 | 152.5 | 3.73 | 1.25 | DDH | Kari Centre
KC19-017 | 432103.406 | 1265694.643 | 343.716 | 130 | -50 | Incl. | 151.75 | 152.5 | 0.62 | 3.15 | DDH | Kari Centre
KC19-025 | 432178.66 | 1265737.165 | 344.46 | 130 | -50 |  | 50 | 52.8 | 2.32 | 0.97 | DDH | Kari Centre
KC19-025 | 432178.66 | 1265737.165 | 344.46 | 130 | -50 | and | 112.87 | 116 | 2.6 | 5.53 | DDH | Kari Centre
KC19-025 | 432178.66 | 1265737.165 | 344.46 | 130 | -50 | Incl. | 114.45 | 116 | 1.29 | 8.01 | DDH | Kari Centre
KC19-025 | 432178.66 | 1265737.165 | 344.46 | 130 | -50 | and | 139.15 | 143 | 3.19 | 1.39 | DDH | Kari Centre
KC19-025 | 432178.66 | 1265737.165 | 344.46 | 130 | -50 | and | 182.87 | 186.1 | 2.68 | 2.24 | DDH | Kari Centre
KC19-025 | 432178.66 | 1265737.165 | 344.46 | 130 | -50 | Incl. | 182.87 | 183.6 | 0.61 | 4.66 | DDH | Kari Centre
KC19-025 | 432178.66 | 1265737.165 | 344.46 | 130 | -50 | and | 198.82 | 200 | 0.98 | 0.93 | DDH | Kari Centre
KC19-026 | 432198.77 | 1265823.62 | 344.622 | 130 | -50 |  | 36.35 | 37.65 | 1.08 | 0.66 | DDH | Kari Centre
KC19-026 | 432198.77 | 1265823.62 | 344.622 | 130 | -50 | and | 152 | 154.25 | 1.87 | 1.27 | DDH | Kari Centre
KC19-026 | 432198.77 | 1265823.62 | 344.622 | 130 | -50 | and | 158.55 | 160.95 | 1.99 | 1.1 | DDH | Kari Centre
KC19-026 | 432198.77 | 1265823.62 | 344.622 | 130 | -50 | and | 162.05 | 163.23 | 0.98 | 0.54 | DDH | Kari Centre
KC19-026 | 432198.77 | 1265823.62 | 344.622 | 130 | -50 | and | 164.3 | 168 | 3.07 | 1.31 | DDH | Kari Centre
KC19-032 | 432056.806 | 1265525.365 | 344.679 | 130 | -50 |  | 115 | 118.31 | 2.75 | 2.06 | DDH | Kari Centre
KC19-032 | 432056.806 | 1265525.365 | 344.679 | 130 | -50 | Incl. | 117.75 | 118.31 | 0.46 | 4 | DDH | Kari Centre
KC19-032 | 432056.806 | 1265525.365 | 344.679 | 130 | -50 | and | 121.9 | 128.25 | 5.27 | 1.85 | DDH | Kari Centre
KC19-032 | 432056.806 | 1265525.365 | 344.679 | 130 | -50 | Incl. | 123.75 | 125.25 | 1.24 | 3.34 | DDH | Kari Centre
KC19-033 | 432057.901 | 1265315.06 | 346.906 | 130 | -50 |  | No Significant Mineralization |  |  |  | DDH | Kari Centre
KC19-037 | 432010.012 | 1265148.68 | 346.836 | 130 | -50 |  | 77 | 79 | 1.66 | 3.05 | DDH | Kari Centre
KC19-037 | 432010.012 | 1265148.68 | 346.836 | 130 | -50 | and | 83 | 84.38 | 1.14 | 0.81 | DDH | Kari Centre
KC19-037 | 432010.012 | 1265148.68 | 346.836 | 130 | -50 | and | 118.56 | 120.3 | 1.44 | 7.01 | DDH | Kari Centre
KC19-037 | 432010.012 | 1265148.68 | 346.836 | 130 | -50 | Incl. | 118.56 | 119.75 | 0.99 | 7.99 | DDH | Kari Centre
KC19-037 | 432010.012 | 1265148.68 | 346.836 | 130 | -50 | and | 135.75 | 136.82 | 0.89 | 3.91 | DDH | Kari Centre
KC19-037 | 432010.012 | 1265148.68 | 346.836 | 130 | -50 | and | 156 | 158.1 | 1.74 | 0.98 | DDH | Kari Centre
KC19-038 | 431803.368 | 1265004.357 | 347.776 | 130 | -50 |  | 49.2 | 52 | 2.32 | 1.63 | DDH | Kari Centre
KC19-038 | 431803.368 | 1265004.357 | 347.776 | 130 | -50 | and | 90 | 93 | 2.49 | 0.78 | DDH | Kari Centre
KC19-038 | 431803.368 | 1265004.357 | 347.776 | 130 | -50 | and | 95 | 98.2 | 2.65 | 0.74 | DDH | Kari Centre
KC19-038 | 431803.368 | 1265004.357 | 347.776 | 130 | -50 | and | 153.3 | 155.15 | 1.53 | 2.48 | DDH | Kari Centre
KC19-038 | 431803.368 | 1265004.357 | 347.776 | 130 | -50 | Incl. | 153.3 | 154.2 | 0.75 | 4.22 | DDH | Kari Centre
KC19-038 | 431803.368 | 1265004.357 | 347.776 | 130 | -50 | and | 222.68 | 226.5 | 3.17 | 1.51 | DDH | Kari Centre
KC19-043 | 431852.393 | 1265279.313 | 345.963 | 130 | -50 |  | 43 | 45 | 1.66 | 0.73 | DDH | Kari Centre
KC19-043 | 431852.393 | 1265279.313 | 345.963 | 130 | -50 | and | 110 | 112 | 1.66 | 0.81 | DDH | Kari Centre
KC19-043 | 431852.393 | 1265279.313 | 345.963 | 130 | -50 | and | 159.75 | 160.82 | 0.89 | 0.69 | DDH | Kari Centre
KC19-048 | 431444.531 | 1263687.147 | 350.567 | 130 | -50 |  | 48.05 | 49.9 | 1.68 | 0.84 | DDH | Kari Centre
KC19-048 | 431444.531 | 1263687.147 | 350.567 | 130 | -50 | and | 136.8 | 140 | 2.9 | 0.95 | DDH | Kari Centre
KC19-051 | 432491.442 | 1265524.611 | 361.876 | 130 | -50 |  | 153 | 157.32 | 3.58 | 2.21 | DDH | Kari Centre
KC19-051 | 432491.442 | 1265524.611 | 361.876 | 130 | -50 | Incl. | 155.25 | 156.07 | 0.68 | 3.33 | DDH | Kari Centre
KC19-054 | 432419.601 | 1265897.628 | 351.039 | 130 | -50 |  | 41 | 47.6 | 5.48 | 0.73 | DDH | Kari Centre
KC19-054 | 432419.601 | 1265897.628 | 351.039 | 130 | -50 | and | 71.4 | 82.1 | 8.88 | 3.03 | DDH | Kari Centre
KC19-054 | 432419.601 | 1265897.628 | 351.039 | 130 | -50 | Incl. | 73.1 | 73.7 | 0.5 | 26.5 | DDH | Kari Centre
KC19-054 | 432419.601 | 1265897.628 | 351.039 | 130 | -50 | Incl. | 77.9 | 78.45 | 0.46 | 4.81 | DDH | Kari Centre
KC19-054 | 432419.601 | 1265897.628 | 351.039 | 130 | -50 | Incl. | 81.1 | 82.1 | 0.83 | 6.92 | DDH | Kari Centre
KC19-054 | 432419.601 | 1265897.628 | 351.039 | 130 | -50 | and | 99 | 106 | 5.81 | 0.61 | DDH | Kari Centre
KC19-054 | 432419.601 | 1265897.628 | 351.039 | 130 | -50 | and | 115.35 | 121.65 | 5.23 | 3.32 | DDH | Kari Centre
KC19-054 | 432419.601 | 1265897.628 | 351.039 | 130 | -50 | Incl. | 117.2 | 118.45 | 1.04 | 8.55 | DDH | Kari Centre
KC19-054 | 432419.601 | 1265897.628 | 351.039 | 130 | -50 | Incl. | 119.2 | 119.85 | 0.54 | 4.28 | DDH | Kari Centre
KC19-054 | 432419.601 | 1265897.628 | 351.039 | 130 | -50 | and | 127 | 155.1 | 23.31 | 0.97 | DDH | Kari Centre
KC19-054 | 432419.601 | 1265897.628 | 351.039 | 130 | -50 | and | 166 | 175.7 | 8.05 | 0.85 | DDH | Kari Centre
KC19-059 | 432716.729 | 1266117.042 | 347.968 | 130 | -50 |  | 11 | 15 | 3.32 | 1.92 | DDH | Kari Centre
KC19-059 | 432716.729 | 1266117.042 | 347.968 | 130 | -50 | Incl. | 12 | 13 | 0.83 | 5.11 | DDH | Kari Centre
KC19-059 | 432716.729 | 1266117.042 | 347.968 | 130 | -50 | and | 139.2 | 142.44 | 2.69 | 0.88 | DDH | Kari Centre
KC19-059 | 432716.729 | 1266117.042 | 347.968 | 130 | -50 | and | 182.6 | 191.4 | 7.3 | 1.76 | DDH | Kari Centre
KC19-059 | 432716.729 | 1266117.042 | 347.968 | 130 | -50 | and | 194.2 | 200 | 4.81 | 2.68 | DDH | Kari Centre
KC19-059 | 432716.729 | 1266117.042 | 347.968 | 130 | -50 | Incl. | 199 | 200 | 0.83 | 7.69 | DDH | Kari Centre
KC19-064 | 433276.732 | 1266221.903 | 353.204 | 130 | -50 |  | 154.75 | 156 | 1.04 | 0.54 | DDH | Kari Centre
KC19-068 | 431666.91 | 1264179.438 | 364.32 | 130 | -50 |  | 146 | 148.59 | 2.35 | 1.17 | DDH | Kari Centre
KC19-071 | 433407.832 | 1266012.478 | 366.58 | 130 | -50 |  | No Significant Mineralization |  |  |  | DDH | Kari Centre
H-19-001 | 430411.647 | 1266396.978 | 350.867 | 145 | -60 |  | 161.1 | 165.2 | 3.97 | 1.76 | DDH | Kari West
H-19-001 | 430411.647 | 1266396.978 | 350.867 | 145 | -60 | Incl. | 164.6 | 165.2 | 0.58 | 7.61 | DDH | Kari West
H-19-001 | 430411.647 | 1266396.978 | 350.867 | 145 | -60 | and | 175.5 | 177.5 | 1.94 | 1.13 | DDH | Kari West
H-19-002 | 430449.881 | 1266278.065 | 349.882 | 145 | -60 |  | Assays Pending |  |  |  | DDH | Kari West
H-19-003 | 430432.264 | 1266302.095 | 350.734 | 145 | -60 |  | Assays Pending |  |  |  | DDH | Kari West
H-19-004 | 430462.082 | 1266324.919 | 349.851 | 145 | -60 |  | Assays Pending |  |  |  | DDH | Kari West
H-19-005 | 430446.05 | 1266344.334 | 350.162 | 145 | -60 |  | Assays Pending |  |  |  | DDH | Kari West
H-19-006 | 430394.324 | 1266280.279 | 352.244 | 145 | -60 |  | Assays Pending |  |  |  | DDH | Kari West
H-19-007 | 430335.528 | 1266362.178 | 354.775 | 145 | -60 |  | Assays Pending |  |  |  | DDH | Kari West
H-19-008 | 430658.044 | 1266586.411 | 345.266 | 145 | -60 |  | Assays Pending |  |  |  | DDH | Kari West
H-19-009 | 430574.249 | 1266722.923 | 346.251 | 145 | -60 |  | Assays Pending |  |  |  | DDH | Kari West
H-19-010 | 430547.788 | 1266759.373 | 346.413 | 145 | -60 |  | Assays Pending |  |  |  | DDH | Kari West
KC19-003 | 432585.462 | 1265760.746 | 357.725 | 130 | -50 |  | 102 | 109 | 5.81 | 0.83 | RC | Kari Centre
KC19-003 | 432585.462 | 1265760.746 | 357.725 | 130 | -50 | and | 129 | 133 | 3.32 | 4.99 | RC | Kari Centre
KC19-003 | 432585.462 | 1265760.746 | 357.725 | 130 | -50 | Incl. | 129 | 130 | 0.83 | 16.35 | RC | Kari Centre
KC19-004 | 432639.413 | 1265819.087 | 358.722 | 130 | -50 |  | 65 | 70 | 4.15 | 2.58 | RC | Kari Centre
KC19-004 | 432639.413 | 1265819.087 | 358.722 | 130 | -50 | Incl. | 69 | 70 | 0.83 | 7.36 | RC | Kari Centre
KC19-004 | 432639.413 | 1265819.087 | 358.722 | 130 | -50 | and | 125 | 128 | 2.49 | 3 | RC | Kari Centre
KC19-004 | 432639.413 | 1265819.087 | 358.722 | 130 | -50 | Incl. | 126 | 127 | 0.83 | 5.62 | RC | Kari Centre
KC19-006 | 432679.832 | 1265788.38 | 360.2 | 130 | -50 |  | 42 | 48 | 4.98 | 1.98 | RC | Kari Centre
KC19-006 | 432679.832 | 1265788.38 | 360.2 | 130 | -50 | Incl. | 46 | 47 | 0.83 | 4.99 | RC | Kari Centre
KC19-006 | 432679.832 | 1265788.38 | 360.2 | 130 | -50 | and | 82 | 85 | 2.49 | 17.62 | RC | Kari Centre
KC19-006 | 432679.832 | 1265788.38 | 360.2 | 130 | -50 | Incl. | 84 | 85 | 0.83 | 47.4 | RC | Kari Centre
KC19-006 | 432679.832 | 1265788.38 | 360.2 | 130 | -50 | and | 91 | 92 | 0.83 | 7.93 | RC | Kari Centre
KC19-007 | 432563.54 | 1265672.952 | 358.759 | 130 | -50 |  | No Significant Mineralization |  |  |  | RC | Kari Centre
KC19-008 | 432605.219 | 1265640.666 | 359.464 | 130 | -50 |  | 11 | 14 | 2.49 | 0.55 | RC | Kari Centre
KC19-008 | 432605.219 | 1265640.666 | 359.464 | 130 | -50 | and | 22 | 26 | 3.32 | 0.85 | RC | Kari Centre
KC19-008 | 432605.219 | 1265640.666 | 359.464 | 130 | -50 | and | 58 | 61 | 2.49 | 0.64 | RC | Kari Centre
KC19-009 | 432555.751 | 1265574.7 | 362.099 | 130 | -50 |  | 150 | 152 | 1.66 | 0.67 | RC | Kari Centre
KC19-010 | 432371.784 | 1265782.524 | 351.851 | 130 | -50 |  | 19 | 24 | 4.15 | 1.45 | RC | Kari Centre
KC19-010 | 432371.784 | 1265782.524 | 351.851 | 130 | -50 | and | 41 | 46 | 4.15 | 1.48 | RC | Kari Centre
KC19-010 | 432371.784 | 1265782.524 | 351.851 | 130 | -50 | and | 71 | 78 | 5.81 | 1.38 | RC | Kari Centre
KC19-010 | 432371.784 | 1265782.524 | 351.851 | 130 | -50 | and | 80 | 84 | 3.32 | 0.74 | RC | Kari Centre
KC19-011 | 432347.91 | 1265804.091 | 350.599 | 130 | -50 |  | 62 | 66 | 3.32 | 1.15 | RC | Kari Centre
KC19-011 | 432347.91 | 1265804.091 | 350.599 | 130 | -50 | and | 73 | 75 | 1.66 | 2.27 | RC | Kari Centre
KC19-011 | 432347.91 | 1265804.091 | 350.599 | 130 | -50 | Incl. | 74 | 75 | 0.83 | 3.76 | RC | Kari Centre
KC19-011 | 432347.91 | 1265804.091 | 350.599 | 130 | -50 | and | 91 | 99 | 6.64 | 1.9 | RC | Kari Centre
KC19-011 | 432347.91 | 1265804.091 | 350.599 | 130 | -50 | Incl. | 92 | 93 | 0.83 | 3.93 | RC | Kari Centre
KC19-011 | 432347.91 | 1265804.091 | 350.599 | 130 | -50 | Incl. | 97 | 99 | 1.66 | 3.2 | RC | Kari Centre
KC19-011 | 432347.91 | 1265804.091 | 350.599 | 130 | -50 | and | 109 | 113 | 3.32 | 2.99 | RC | Kari Centre
KC19-011 | 432347.91 | 1265804.091 | 350.599 | 130 | -50 | Incl. | 110 | 111 | 0.83 | 10.65 | RC | Kari Centre
KC19-012 | 432316.313 | 1265826.609 | 349.461 | 130 | -50 |  | 99 | 112 | 10.78 | 1.45 | RC | Kari Centre
KC19-012 | 432316.313 | 1265826.609 | 349.461 | 130 | -50 | Incl. | 102 | 103 | 0.83 | 3.37 | RC | Kari Centre
KC19-012 | 432316.313 | 1265826.609 | 349.461 | 130 | -50 | Incl. | 104 | 105 | 0.83 | 4.04 | RC | Kari Centre
KC19-012 | 432316.313 | 1265826.609 | 349.461 | 130 | -50 | and | 119 | 121 | 1.66 | 3.27 | RC | Kari Centre
KC19-012 | 432316.313 | 1265826.609 | 349.461 | 130 | -50 | Incl. | 119 | 120 | 0.83 | 4.93 | RC | Kari Centre
KC19-012 | 432316.313 | 1265826.609 | 349.461 | 130 | -50 | and | 135 | 139 | 3.32 | 1.99 | RC | Kari Centre
KC19-012 | 432316.313 | 1265826.609 | 349.461 | 130 | -50 | Incl. | 136 | 137 | 0.83 | 5.3 | RC | Kari Centre
KC19-012 | 432316.313 | 1265826.609 | 349.461 | 130 | -50 | and | 141 | 144 | 2.49 | 1.28 | RC | Kari Centre
KC19-012 | 432316.313 | 1265826.609 | 349.461 | 130 | -50 | and | 158 | 160 | 1.66 | 0.91 | RC | Kari Centre
KC19-012 | 432316.313 | 1265826.609 | 349.461 | 130 | -50 | and | 165 | 170 | 4.15 | 1.38 | RC | Kari Centre
KC19-013 | 432502.197 | 1265881.374 | 353.829 | 130 | -50 |  | 27 | 39 | 9.96 | 1.15 | RC | Kari Centre
KC19-013 | 432502.197 | 1265881.374 | 353.829 | 130 | -50 | and | 49 | 52 | 2.49 | 1.08 | RC | Kari Centre
KC19-013 | 432502.197 | 1265881.374 | 353.829 | 130 | -50 | and | 55 | 57 | 1.66 | 1.56 | RC | Kari Centre
KC19-013 | 432502.197 | 1265881.374 | 353.829 | 130 | -50 | and | 91 | 94 | 2.49 | 1.43 | RC | Kari Centre
KC19-013 | 432502.197 | 1265881.374 | 353.829 | 130 | -50 | and | 108 | 120 | 9.96 | 1.18 | RC | Kari Centre
KC19-014 | 432478.005 | 1265900.306 | 352.76 | 130 | -50 |  | 26 | 38 | 9.96 | 1.23 | RC | Kari Centre
KC19-014 | 432478.005 | 1265900.306 | 352.76 | 130 | -50 | Incl. | 28 | 29 | 0.83 | 3.21 | RC | Kari Centre
KC19-014 | 432478.005 | 1265900.306 | 352.76 | 130 | -50 | Incl. | 37 | 38 | 0.83 | 3.2 | RC | Kari Centre
KC19-014 | 432478.005 | 1265900.306 | 352.76 | 130 | -50 | and | 49 | 53 | 3.32 | 1.87 | RC | Kari Centre
KC19-014 | 432478.005 | 1265900.306 | 352.76 | 130 | -50 | Incl. | 50 | 51 | 0.83 | 4.37 | RC | Kari Centre
KC19-014 | 432478.005 | 1265900.306 | 352.76 | 130 | -50 | and | 58 | 66 | 6.64 | 1.4 | RC | Kari Centre
KC19-014 | 432478.005 | 1265900.306 | 352.76 | 130 | -50 | Incl. | 64 | 65 | 0.83 | 6.32 | RC | Kari Centre
KC19-014 | 432478.005 | 1265900.306 | 352.76 | 130 | -50 | and | 68 | 70 | 1.66 | 1.55 | RC | Kari Centre
KC19-014 | 432478.005 | 1265900.306 | 352.76 | 130 | -50 | and | 80 | 89 | 7.47 | 1.11 | RC | Kari Centre
KC19-014 | 432478.005 | 1265900.306 | 352.76 | 130 | -50 | and | 104 | 108 | 3.32 | 0.72 | RC | Kari Centre
KC19-014 | 432478.005 | 1265900.306 | 352.76 | 130 | -50 | and | 122 | 125 | 2.49 | 0.95 | RC | Kari Centre
KC19-015 | 432446.798 | 1265926.028 | 351.338 | 130 | -50 |  | 20 | 22 | 1.66 | 1.03 | RC | Kari Centre
KC19-015 | 432446.798 | 1265926.028 | 351.338 | 130 | -50 | and | 71 | 77 | 4.98 | 1.24 | RC | Kari Centre
KC19-015 | 432446.798 | 1265926.028 | 351.338 | 130 | -50 | and | 96 | 98 | 1.66 | 0.81 | RC | Kari Centre
KC19-015 | 432446.798 | 1265926.028 | 351.338 | 130 | -50 | and | 101 | 105 | 3.32 | 1.82 | RC | Kari Centre
KC19-015 | 432446.798 | 1265926.028 | 351.338 | 130 | -50 | and | 116 | 119 | 2.49 | 0.73 | RC | Kari Centre
KC19-015 | 432446.798 | 1265926.028 | 351.338 | 130 | -50 | and | 121 | 123 | 1.66 | 1.03 | RC | Kari Centre
KC19-015 | 432446.798 | 1265926.028 | 351.338 | 130 | -50 | and | 125 | 129 | 3.32 | 1.08 | RC | Kari Centre
KC19-015 | 432446.798 | 1265926.028 | 351.338 | 130 | -50 | and | 143 | 153 | 8.3 | 1.74 | RC | Kari Centre
KC19-015 | 432446.798 | 1265926.028 | 351.338 | 130 | -50 | Incl. | 148 | 149 | 0.83 | 3.01 | RC | Kari Centre
KC19-015 | 432446.798 | 1265926.028 | 351.338 | 130 | -50 | and | 157 | 159 | 1.66 | 1.04 | RC | Kari Centre
KC19-015 | 432446.798 | 1265926.028 | 351.338 | 130 | -50 | and | 161 | 171 | 8.3 | 1.35 | RC | Kari Centre
KC19-018 | 432438.551 | 1265834.828 | 353.068 | 130 | -50 |  | 13 | 16 | 2.49 | 0.53 | RC | Kari Centre
KC19-018 | 432438.551 | 1265834.828 | 353.068 | 130 | -50 | and | 40 | 44 | 3.32 | 0.92 | RC | Kari Centre
KC19-018 | 432438.551 | 1265834.828 | 353.068 | 130 | -50 | and | 58 | 62 | 3.32 | 1.71 | RC | Kari Centre
KC19-018 | 432438.551 | 1265834.828 | 353.068 | 130 | -50 | Incl. | 61 | 62 | 0.83 | 3.15 | RC | Kari Centre
KC19-018 | 432438.551 | 1265834.828 | 353.068 | 130 | -50 | and | 64 | 75 | 9.13 | 1.54 | RC | Kari Centre
KC19-018 | 432438.551 | 1265834.828 | 353.068 | 130 | -50 | Incl. | 65 | 66 | 0.83 | 5.23 | RC | Kari Centre
KC19-018 | 432438.551 | 1265834.828 | 353.068 | 130 | -50 | and | 102 | 106 | 3.32 | 0.6 | RC | Kari Centre
KC19-019 | 432406.237 | 1265857.987 | 351.559 | 130 | -50 |  | 9 | 11 | 1.66 | 1.17 | RC | Kari Centre
KC19-019 | 432406.237 | 1265857.987 | 351.559 | 130 | -50 | and | 15 | 17 | 1.66 | 0.89 | RC | Kari Centre
KC19-019 | 432406.237 | 1265857.987 | 351.559 | 130 | -50 | and | 21 | 24 | 2.49 | 0.6 | RC | Kari Centre
KC19-019 | 432406.237 | 1265857.987 | 351.559 | 130 | -50 | and | 53 | 56 | 2.49 | 0.83 | RC | Kari Centre
KC19-019 | 432406.237 | 1265857.987 | 351.559 | 130 | -50 | and | 58 | 63 | 4.15 | 1.65 | RC | Kari Centre
KC19-019 | 432406.237 | 1265857.987 | 351.559 | 130 | -50 | and | 86 | 91 | 4.15 | 1.32 | RC | Kari Centre
KC19-019 | 432406.237 | 1265857.987 | 351.559 | 130 | -50 | and | 102 | 107 | 4.15 | 1.05 | RC | Kari Centre
KC19-019 | 432406.237 | 1265857.987 | 351.559 | 130 | -50 | and | 136 | 142 | 4.98 | 1.13 | RC | Kari Centre
KC19-019 | 432406.237 | 1265857.987 | 351.559 | 130 | -50 | Incl. | 140 | 141 | 0.83 | 3.39 | RC | Kari Centre
KC19-019 | 432406.237 | 1265857.987 | 351.559 | 130 | -50 | and | 144 | 146 | 1.66 | 1.3 | RC | Kari Centre
KC19-020 | 432626.499 | 1265726.639 | 358.934 | 130 | -50 |  | 66 | 71 | 4.15 | 3.34 | RC | Kari Centre
KC19-020 | 432626.499 | 1265726.639 | 358.934 | 130 | -50 | Incl. | 69 | 70 | 0.83 | 10.4 | RC | Kari Centre
KC19-021 | 432594.966 | 1265542.281 | 362.409 | 130 | -50 |  | No Significant Mineralization |  |  |  | RC | Kari Centre
KC19-022 | 432382.985 | 1265877.954 | 350.348 | 130 | -50 |  | 11 | 16 | 4.15 | 1.48 | RC | Kari Centre
KC19-022 | 432382.985 | 1265877.954 | 350.348 | 130 | -50 | and | 18 | 20 | 1.66 | 1 | RC | Kari Centre
KC19-022 | 432382.985 | 1265877.954 | 350.348 | 130 | -50 | and | 42 | 45 | 2.49 | 1.14 | RC | Kari Centre
KC19-022 | 432382.985 | 1265877.954 | 350.348 | 130 | -50 | and | 67 | 71 | 3.32 | 1.11 | RC | Kari Centre
KC19-022 | 432382.985 | 1265877.954 | 350.348 | 130 | -50 | and | 88 | 90 | 1.66 | 1.72 | RC | Kari Centre
KC19-022 | 432382.985 | 1265877.954 | 350.348 | 130 | -50 | and | 92 | 94 | 1.66 | 1.35 | RC | Kari Centre
KC19-022 | 432382.985 | 1265877.954 | 350.348 | 130 | -50 | and | 97 | 99 | 1.66 | 1.37 | RC | Kari Centre
KC19-022 | 432382.985 | 1265877.954 | 350.348 | 130 | -50 | and | 115 | 121 | 4.98 | 1.18 | RC | Kari Centre
KC19-022 | 432382.985 | 1265877.954 | 350.348 | 130 | -50 | and | 139 | 149 | 8.3 | 1.54 | RC | Kari Centre
KC19-022 | 432382.985 | 1265877.954 | 350.348 | 130 | -50 | Incl. | 147 | 148 | 0.83 | 4.07 | RC | Kari Centre
KC19-022 | 432382.985 | 1265877.954 | 350.348 | 130 | -50 | and | 162 | 174 | 9.96 | 1.07 | RC | Kari Centre
KC19-023 | 432557.602 | 1265941.995 | 353.696 | 130 | -50 |  | No Significant Mineralization |  |  |  | RC | Kari Centre
KC19-024 | 432534.776 | 1265961.8 | 352.496 | 130 | -50 |  | 85 | 88 | 2.49 | 0.63 | RC | Kari Centre
KC19-024 | 432534.776 | 1265961.8 | 352.496 | 130 | -50 | and | 130 | 133 | 2.49 | 2.4 | RC | Kari Centre
KC19-024 | 432534.776 | 1265961.8 | 352.496 | 130 | -50 | Incl. | 131 | 132 | 0.83 | 3.6 | RC | Kari Centre
KC19-024 | 432534.776 | 1265961.8 | 352.496 | 130 | -50 | and | 139 | 146 | 5.81 | 1.56 | RC | Kari Centre
KC19-024 | 432534.776 | 1265961.8 | 352.496 | 130 | -50 | Incl. | 140 | 141 | 0.83 | 5.8 | RC | Kari Centre
KC19-027 | 432507.039 | 1265982.265 | 351.121 | 130 | -50 |  | 119 | 124 | 4.15 | 0.69 | RC | Kari Centre
KC19-027 | 432507.039 | 1265982.265 | 351.121 | 130 | -50 | and | 137 | 139 | 1.66 | 1.14 | RC | Kari Centre
KC19-027 | 432507.039 | 1265982.265 | 351.121 | 130 | -50 | and | 149 | 153 | 3.32 | 2.73 | RC | Kari Centre
KC19-027 | 432507.039 | 1265982.265 | 351.121 | 130 | -50 | Incl. | 150 | 151 | 0.83 | 5.43 | RC | Kari Centre
KC19-028 | 432299.912 | 1265738.35 | 349.138 | 130 | -50 |  | 24 | 26 | 1.66 | 0.62 | RC | Kari Centre
KC19-028 | 432299.912 | 1265738.35 | 349.138 | 130 | -50 | and | 39 | 51 | 9.96 | 1.01 | RC | Kari Centre
KC19-028 | 432299.912 | 1265738.35 | 349.138 | 130 | -50 | and | 54 | 67 | 10.78 | 1.29 | RC | Kari Centre
KC19-028 | 432299.912 | 1265738.35 | 349.138 | 130 | -50 | and | 69 | 71 | 1.66 | 1.66 | RC | Kari Centre
KC19-028 | 432299.912 | 1265738.35 | 349.138 | 130 | -50 | and | 128 | 133 | 4.15 | 2.16 | RC | Kari Centre
KC19-028 | 432299.912 | 1265738.35 | 349.138 | 130 | -50 | Incl. | 131 | 133 | 1.66 | 4.61 | RC | Kari Centre
KC19-029 | 432267.825 | 1265765.281 | 347.549 | 130 | -50 |  | 50 | 55 | 4.15 | 1.58 | RC | Kari Centre
KC19-029 | 432267.825 | 1265765.281 | 347.549 | 130 | -50 | Incl. | 54 | 55 | 0.83 | 3.86 | RC | Kari Centre
KC19-030 | 432180.852 | 1265630.964 | 345.314 | 130 | -50 |  | 11 | 12 | 0.83 | 6.8 | RC | Kari Centre
KC19-030 | 432180.852 | 1265630.964 | 345.314 | 130 | -50 | and | 56 | 57 | 0.83 | 3.29 | RC | Kari Centre
KC19-031 | 432144.021 | 1265661.446 | 344.066 | 130 | -50 |  | 0 | 3 | 2.49 | 0.56 | RC | Kari Centre
KC19-031 | 432144.021 | 1265661.446 | 344.066 | 130 | -50 | and | 65 | 67 | 1.66 | 12.65 | RC | Kari Centre
KC19-031 | 432144.021 | 1265661.446 | 344.066 | 130 | -50 | Incl. | 65 | 66 | 0.83 | 24.6 | RC | Kari Centre
KC19-031 | 432144.021 | 1265661.446 | 344.066 | 130 | -50 | and | 96 | 104 | 6.64 | 1.14 | RC | Kari Centre
KC19-031 | 432144.021 | 1265661.446 | 344.066 | 130 | -50 | and | 107 | 117 | 8.3 | 2.19 | RC | Kari Centre
KC19-031 | 432144.021 | 1265661.446 | 344.066 | 130 | -50 | Incl. | 108 | 109 | 0.83 | 7.43 | RC | Kari Centre
KC19-031 | 432144.021 | 1265661.446 | 344.066 | 130 | -50 | Incl. | 110 | 111 | 0.83 | 4.13 | RC | Kari Centre
KC19-031 | 432144.021 | 1265661.446 | 344.066 | 130 | -50 | and | 122 | 124 | 1.66 | 1.11 | RC | Kari Centre
KC19-034 | 432145.026 | 1265555.37 | 345.008 | 130 | -50 |  | 23 | 24 | 0.83 | 4.69 | RC | Kari Centre
KC19-034 | 432145.026 | 1265555.37 | 345.008 | 130 | -50 | and | 34 | 39 | 4.15 | 0.52 | RC | Kari Centre
KC19-034 | 432145.026 | 1265555.37 | 345.008 | 130 | -50 | and | 43 | 53 | 8.3 | 0.97 | RC | Kari Centre
KC19-034 | 432145.026 | 1265555.37 | 345.008 | 130 | -50 | and | 67 | 72 | 4.15 | 0.57 | RC | Kari Centre
KC19-034 | 432145.026 | 1265555.37 | 345.008 | 130 | -50 | and | 180 | 182 | 1.66 | 0.53 | RC | Kari Centre
KC19-035 | 432082.797 | 1265606.431 | 344.32 | 130 | -50 |  | 113 | 117 | 3.32 | 0.7 | RC | Kari Centre
KC19-035 | 432082.797 | 1265606.431 | 344.32 | 130 | -50 | and | 121 | 126 | 4.15 | 0.6 | RC | Kari Centre
KC19-035 | 432082.797 | 1265606.431 | 344.32 | 130 | -50 | and | 131 | 135 | 3.32 | 1.27 | RC | Kari Centre
KC19-036 | 432055.542 | 1265633.493 | 344.062 | 130 | -50 |  | 22 | 24 | 1.66 | 0.69 | RC | Kari Centre
KC19-036 | 432055.542 | 1265633.493 | 344.062 | 130 | -50 | and | 27 | 30 | 2.49 | 2.19 | RC | Kari Centre
KC19-036 | 432055.542 | 1265633.493 | 344.062 | 130 | -50 | Incl. | 29 | 30 | 0.83 | 3.33 | RC | Kari Centre
KC19-036 | 432055.542 | 1265633.493 | 344.062 | 130 | -50 | and | 117 | 120 | 2.49 | 1.16 | RC | Kari Centre
KC19-036 | 432055.542 | 1265633.493 | 344.062 | 130 | -50 | and | 141 | 146 | 4.15 | 0.93 | RC | Kari Centre
KC19-036 | 432055.542 | 1265633.493 | 344.062 | 130 | -50 | and | 173 | 175 | 1.66 | 0.75 | RC | Kari Centre
KC19-039 | 432157.506 | 1265234.406 | 348.6 | 130 | -50 |  | 88 | 89 | 0.83 | 14.2 | RC | Kari Centre
KC19-040 | 432126.687 | 1265262.585 | 348.023 | 130 | -50 |  | 153 | 162 | 7.47 | 0.71 | RC | Kari Centre
KC19-040 | 432126.687 | 1265262.585 | 348.023 | 130 | -50 | and | 164 | 171 | 5.81 | 1.1 | RC | Kari Centre
KC19-040 | 432126.687 | 1265262.585 | 348.023 | 130 | -50 | and | 174 | 177 | 2.49 | 0.69 | RC | Kari Centre
KC19-041 | 432090.944 | 1265289.295 | 347.579 | 130 | -50 |  | 9 | 11 | 1.66 | 1.89 | RC | Kari Centre
KC19-041 | 432090.944 | 1265289.295 | 347.579 | 130 | -50 | and | 157 | 159 | 1.66 | 1.11 | RC | Kari Centre
KC19-041 | 432090.944 | 1265289.295 | 347.579 | 130 | -50 | and | 169 | 177 | 6.64 | 1.1 | RC | Kari Centre
KC19-041 | 432090.944 | 1265289.295 | 347.579 | 130 | -50 | and | 185 | 188 | 2.49 | 1.53 | RC | Kari Centre
KC19-042 | 432073.892 | 1265094.548 | 347.821 | 130 | -50 |  | 67 | 75 | 6.64 | 1.99 | RC | Kari Centre
KC19-042 | 432073.892 | 1265094.548 | 347.821 | 130 | -50 | Incl. | 70 | 71 | 0.83 | 4.57 | RC | Kari Centre
KC19-042 | 432073.892 | 1265094.548 | 347.821 | 130 | -50 | Incl. | 73 | 74 | 0.83 | 5 | RC | Kari Centre
KC19-042 | 432073.892 | 1265094.548 | 347.821 | 130 | -50 | and | 105 | 108 | 2.49 | 0.64 | RC | Kari Centre
KC19-042 | 432073.892 | 1265094.548 | 347.821 | 130 | -50 | and | 143 | 145 | 1.66 | 1.79 | RC | Kari Centre
KC19-045 | 432044.07 | 1265117.808 | 347.635 | 130 | -50 |  | 102 | 106 | 3.32 | 0.78 | RC | Kari Centre
KC19-045 | 432044.07 | 1265117.808 | 347.635 | 130 | -50 | and | 117 | 119 | 1.66 | 9.55 | RC | Kari Centre
KC19-045 | 432044.07 | 1265117.808 | 347.635 | 130 | -50 | Incl. | 117 | 118 | 0.83 | 18.6 | RC | Kari Centre
KC19-045 | 432044.07 | 1265117.808 | 347.635 | 130 | -50 | and | 129 | 133 | 3.32 | 0.82 | RC | Kari Centre
KC19-046 | 432023.977 | 1265030.217 | 347.799 | 130 | -50 |  | 9 | 17 | 6.64 | 6.56 | RC | Kari Centre
KC19-046 | 432023.977 | 1265030.217 | 347.799 | 130 | -50 | Incl. | 9 | 13 | 3.32 | 11.64 | RC | Kari Centre
KC19-046 | 432023.977 | 1265030.217 | 347.799 | 130 | -50 | and | 20 | 24 | 3.32 | 1.84 | RC | Kari Centre
KC19-046 | 432023.977 | 1265030.217 | 347.799 | 130 | -50 | and | 40 | 42 | 1.66 | 0.79 | RC | Kari Centre
KC19-046 | 432023.977 | 1265030.217 | 347.799 | 130 | -50 | and | 47 | 49 | 1.66 | 0.67 | RC | Kari Centre
KC19-046 | 432023.977 | 1265030.217 | 347.799 | 130 | -50 | and | 77 | 79 | 1.66 | 1.07 | RC | Kari Centre
KC19-046 | 432023.977 | 1265030.217 | 347.799 | 130 | -50 | and | 81 | 83 | 1.66 | 1.55 | RC | Kari Centre
KC19-046 | 432023.977 | 1265030.217 | 347.799 | 130 | -50 | and | 93 | 96 | 2.49 | 0.94 | RC | Kari Centre
KC19-047 | 431992.663 | 1265056.808 | 347.886 | 130 | -50 |  | 32 | 43 | 9.13 | 3.71 | RC | Kari Centre
KC19-047 | 431992.663 | 1265056.808 | 347.886 | 130 | -50 | Incl. | 40 | 41 | 0.83 | 5.32 | RC | Kari Centre
KC19-047 | 431992.663 | 1265056.808 | 347.886 | 130 | -50 | Incl. | 42 | 43 | 0.83 | 11.75 | RC | Kari Centre
KC19-047 | 431992.663 | 1265056.808 | 347.886 | 130 | -50 | and | 59 | 67 | 6.64 | 2.43 | RC | Kari Centre
KC19-047 | 431992.663 | 1265056.808 | 347.886 | 130 | -50 | Incl. | 65 | 67 | 1.66 | 6.9 | RC | Kari Centre
KC19-047 | 431992.663 | 1265056.808 | 347.886 | 130 | -50 | and | 79 | 81 | 1.66 | 1.28 | RC | Kari Centre
KC19-047 | 431992.663 | 1265056.808 | 347.886 | 130 | -50 | and | 85 | 87 | 1.66 | 0.84 | RC | Kari Centre
KC19-047 | 431992.663 | 1265056.808 | 347.886 | 130 | -50 | and | 107 | 124 | 14.1 | 1.33 | RC | Kari Centre
KC19-047 | 431992.663 | 1265056.808 | 347.886 | 130 | -50 | Incl. | 110 | 111 | 0.83 | 3.24 | RC | Kari Centre
KC19-047 | 431992.663 | 1265056.808 | 347.886 | 130 | -50 | and | 128 | 131 | 2.49 | 0.67 | RC | Kari Centre
KC19-047 | 431992.663 | 1265056.808 | 347.886 | 130 | -50 | and | 147 | 159 | 9.96 | 0.9 | RC | Kari Centre
KC19-047 | 431992.663 | 1265056.808 | 347.886 | 130 | -50 | and | 169 | 171 | 1.66 | 1.18 | RC | Kari Centre
KC19-049 | 431930.549 | 1265002.15 | 347.978 | 130 | -50 |  | 17 | 23 | 4.98 | 1.94 | RC | Kari Centre
KC19-049 | 431930.549 | 1265002.15 | 347.978 | 130 | -50 | Incl. | 17 | 18 | 0.83 | 7.26 | RC | Kari Centre
KC19-049 | 431930.549 | 1265002.15 | 347.978 | 130 | -50 | and | 105 | 110 | 4.15 | 0.89 | RC | Kari Centre
KC19-049 | 431930.549 | 1265002.15 | 347.978 | 130 | -50 | and | 113 | 116 | 2.49 | 2.69 | RC | Kari Centre
KC19-049 | 431930.549 | 1265002.15 | 347.978 | 130 | -50 | Incl. | 113 | 114 | 0.83 | 3.66 | RC | Kari Centre
KC19-049 | 431930.549 | 1265002.15 | 347.978 | 130 | -50 | and | 118 | 119 | 0.83 | 9.86 | RC | Kari Centre
KC19-049 | 431930.549 | 1265002.15 | 347.978 | 130 | -50 | and | 121 | 132 | 9.13 | 3.19 | RC | Kari Centre
KC19-049 | 431930.549 | 1265002.15 | 347.978 | 130 | -50 | Incl. | 125 | 127 | 1.66 | 7.66 | RC | Kari Centre
KC19-049 | 431930.549 | 1265002.15 | 347.978 | 130 | -50 | Incl. | 129 | 130 | 0.83 | 8.7 | RC | Kari Centre
KC19-049 | 431930.549 | 1265002.15 | 347.978 | 130 | -50 | and | 144 | 154 | 8.3 | 0.67 | RC | Kari Centre
KC19-050 | 431899.837 | 1265032.344 | 347.629 | 130 | -50 |  | 30 | 37 | 5.81 | 2.72 | RC | Kari Centre
KC19-050 | 431899.837 | 1265032.344 | 347.629 | 130 | -50 | Incl. | 30 | 31 | 0.83 | 15.65 | RC | Kari Centre
KC19-050 | 431899.837 | 1265032.344 | 347.629 | 130 | -50 | and | 46 | 57 | 9.13 | 1.71 | RC | Kari Centre
KC19-050 | 431899.837 | 1265032.344 | 347.629 | 130 | -50 | Incl. | 49 | 50 | 0.83 | 9.48 | RC | Kari Centre
KC19-050 | 431899.837 | 1265032.344 | 347.629 | 130 | -50 | and | 155 | 164 | 7.47 | 1.54 | RC | Kari Centre
KC19-050 | 431899.837 | 1265032.344 | 347.629 | 130 | -50 | Incl. | 158 | 159 | 0.83 | 7.27 | RC | Kari Centre
KC19-050 | 431899.837 | 1265032.344 | 347.629 | 130 | -50 | and | 181 | 187 | 4.98 | 2.52 | RC | Kari Centre
KC19-050 | 431899.837 | 1265032.344 | 347.629 | 130 | -50 | Incl. | 181 | 182 | 0.83 | 9.58 | RC | Kari Centre
KC19-050 | 431899.837 | 1265032.344 | 347.629 | 130 | -50 | Incl. | 186 | 187 | 0.83 | 3.55 | RC | Kari Centre
KC19-053 | 431838.673 | 1265083.01 | 347.071 | 130 | -50 |  | 51 | 53 | 1.66 | 0.65 | RC | Kari Centre
KC19-053 | 431838.673 | 1265083.01 | 347.071 | 130 | -50 | and | 60 | 63 | 2.49 | 2.08 | RC | Kari Centre
KC19-053 | 431838.673 | 1265083.01 | 347.071 | 130 | -50 | Incl. | 62 | 63 | 0.83 | 4.82 | RC | Kari Centre
KC19-053 | 431838.673 | 1265083.01 | 347.071 | 130 | -50 | and | 74 | 75 | 0.83 | 3.4 | RC | Kari Centre
KC19-053 | 431838.673 | 1265083.01 | 347.071 | 130 | -50 | and | 93 | 94 | 0.83 | 13.7 | RC | Kari Centre
KC19-053 | 431838.673 | 1265083.01 | 347.071 | 130 | -50 | and | 120 | 126 | 4.98 | 1.35 | RC | Kari Centre
KC19-053 | 431838.673 | 1265083.01 | 347.071 | 130 | -50 | Incl. | 124 | 125 | 0.83 | 3.81 | RC | Kari Centre
KC19-053 | 431838.673 | 1265083.01 | 347.071 | 130 | -50 | and | 131 | 133 | 1.66 | 1 | RC | Kari Centre
KC19-053 | 431838.673 | 1265083.01 | 347.071 | 130 | -50 | and | 220 | 221 | 0.83 | 16.1 | RC | Kari Centre
KC19-055 | 432116.059 | 1265580.19 | 344.583 | 130 | -50 |  | 38 | 40 | 1.66 | 1.21 | RC | Kari Centre
KC19-055 | 432116.059 | 1265580.19 | 344.583 | 130 | -50 | and | 48 | 51 | 2.49 | 0.9 | RC | Kari Centre
KC19-055 | 432116.059 | 1265580.19 | 344.583 | 130 | -50 | and | 54 | 57 | 2.49 | 0.91 | RC | Kari Centre
KC19-055 | 432116.059 | 1265580.19 | 344.583 | 130 | -50 | and | 72 | 78 | 4.98 | 1.54 | RC | Kari Centre
KC19-055 | 432116.059 | 1265580.19 | 344.583 | 130 | -50 | Incl. | 73 | 74 | 0.83 | 3.18 | RC | Kari Centre
KC19-055 | 432116.059 | 1265580.19 | 344.583 | 130 | -50 | and | 90 | 93 | 2.49 | 1.08 | RC | Kari Centre
KC19-056 | 431578.307 | 1263627.425 | 353.601 | 130 | -50 |  | 32 | 34 | 1.81 | 0.63 | RC | Kari Centre
KC19-056 | 431578.307 | 1263627.425 | 353.601 | 130 | -50 | and | 65 | 67 | 1.81 | 0.82 | RC | Kari Centre
KC19-057 | 431525.584 | 1263671.579 | 352.343 | 130 | -50 |  | 30 | 32 | 1.81 | 1.31 | RC | Kari Centre
KC19-057 | 431525.584 | 1263671.579 | 352.343 | 130 | -50 | and | 40 | 42 | 1.81 | 3.28 | RC | Kari Centre
KC19-057 | 431525.584 | 1263671.579 | 352.343 | 130 | -50 | Incl. | 40 | 41 | 0.91 | 6.05 | RC | Kari Centre
KC19-057 | 431525.584 | 1263671.579 | 352.343 | 130 | -50 | and | 131 | 137 | 5.44 | 1.14 | RC | Kari Centre
KC19-057 | 431525.584 | 1263671.579 | 352.343 | 130 | -50 | and | 142 | 145 | 2.72 | 1.39 | RC | Kari Centre
KC19-057 | 431525.584 | 1263671.579 | 352.343 | 130 | -50 | and | 156 | 158 | 1.81 | 2.5 | RC | Kari Centre
KC19-057 | 431525.584 | 1263671.579 | 352.343 | 130 | -50 | Incl. | 156 | 157 | 0.91 | 3.13 | RC | Kari Centre
KC19-058 | 431483.904 | 1263706.284 | 351.39 | 130 | -50 |  | 43 | 45 | 1.81 | 1.35 | RC | Kari Centre
KC19-058 | 431483.904 | 1263706.284 | 351.39 | 130 | -50 | and | 47 | 52 | 4.53 | 0.98 | RC | Kari Centre
KC19-058 | 431483.904 | 1263706.284 | 351.39 | 130 | -50 | and | 65 | 70 | 4.53 | 0.92 | RC | Kari Centre
KC19-058 | 431483.904 | 1263706.284 | 351.39 | 130 | -50 | and | 72 | 87 | 13.59 | 1.76 | RC | Kari Centre
KC19-058 | 431483.904 | 1263706.284 | 351.39 | 130 | -50 | Incl. | 73 | 74 | 0.91 | 3.27 | RC | Kari Centre
KC19-058 | 431483.904 | 1263706.284 | 351.39 | 130 | -50 | Incl. | 80 | 82 | 1.81 | 3.78 | RC | Kari Centre
KC19-058 | 431483.904 | 1263706.284 | 351.39 | 130 | -50 | and | 91 | 97 | 5.44 | 1.09 | RC | Kari Centre
KC19-058 | 431483.904 | 1263706.284 | 351.39 | 130 | -50 | and | 99 | 109 | 9.06 | 0.9 | RC | Kari Centre
KC19-058 | 431483.904 | 1263706.284 | 351.39 | 130 | -50 | and | 111 | 120 | 8.16 | 1.09 | RC | Kari Centre
KC19-058 | 431483.904 | 1263706.284 | 351.39 | 130 | -50 | and | 124 | 127 | 2.72 | 0.72 | RC | Kari Centre
KC19-058 | 431483.904 | 1263706.284 | 351.39 | 130 | -50 | and | 133 | 136 | 2.72 | 1.15 | RC | Kari Centre
KC19-060 | 431451.557 | 1263735.839 | 350.777 | 130 | -50 |  | 31 | 34 | 2.72 | 1.66 | RC | Kari Centre
KC19-060 | 431451.557 | 1263735.839 | 350.777 | 130 | -50 | Incl. | 31 | 32 | 0.91 | 3.49 | RC | Kari Centre
KC19-060 | 431451.557 | 1263735.839 | 350.777 | 130 | -50 | and | 151 | 155 | 3.62 | 0.58 | RC | Kari Centre
KC19-060 | 431451.557 | 1263735.839 | 350.777 | 130 | -50 | and | 168 | 172 | 3.62 | 0.83 | RC | Kari Centre
KC19-061 | 431419.352 | 1263761.819 | 350.112 | 130 | -50 |  | 63 | 69 | 5.44 | 2.57 | RC | Kari Centre
KC19-061 | 431419.352 | 1263761.819 | 350.112 | 130 | -50 | Incl. | 64 | 65 | 0.91 | 4.2 | RC | Kari Centre
KC19-061 | 431419.352 | 1263761.819 | 350.112 | 130 | -50 | Incl. | 67 | 69 | 1.81 | 4.46 | RC | Kari Centre
KC19-061 | 431419.352 | 1263761.819 | 350.112 | 130 | -50 | and | 107 | 115 | 7.25 | 0.83 | RC | Kari Centre
KC19-061 | 431419.352 | 1263761.819 | 350.112 | 130 | -50 | and | 187 | 190 | 2.72 | 1.53 | RC | Kari Centre
KC19-062 | 431533.14 | 1263562.21 | 352.246 | 130 | -50 |  | 77 | 86 | 8.16 | 2.75 | RC | Kari Centre
KC19-062 | 431533.14 | 1263562.21 | 352.246 | 130 | -50 | Incl. | 77 | 79 | 1.81 | 7.2 | RC | Kari Centre
KC19-062 | 431533.14 | 1263562.21 | 352.246 | 130 | -50 | and | 127 | 130 | 2.72 | 0.5 | RC | Kari Centre
KC19-063 | 431474.652 | 1263608.97 | 351.112 | 130 | -50 |  | 17 | 19 | 1.81 | 1.5 | RC | Kari Centre
KC19-063 | 431474.652 | 1263608.97 | 351.112 | 130 | -50 | and | 90 | 96 | 5.44 | 0.82 | RC | Kari Centre
KC19-063 | 431474.652 | 1263608.97 | 351.112 | 130 | -50 | and | 162 | 164 | 1.81 | 0.87 | RC | Kari Centre
KC19-063 | 431474.652 | 1263608.97 | 351.112 | 130 | -50 | and | 170 | 173 | 2.72 | 0.72 | RC | Kari Centre
KC19-065 | 431431.214 | 1263645.989 | 350.428 | 130 | -50 |  | 46 | 54 | 7.25 | 2.02 | RC | Kari Centre
KC19-065 | 431431.214 | 1263645.989 | 350.428 | 130 | -50 | Incl. | 48 | 49 | 0.91 | 4.87 | RC | Kari Centre
KC19-065 | 431431.214 | 1263645.989 | 350.428 | 130 | -50 | and | 72 | 75 | 2.72 | 0.76 | RC | Kari Centre
KC19-065 | 431431.214 | 1263645.989 | 350.428 | 130 | -50 | and | 105 | 106 | 0.91 | 4.07 | RC | Kari Centre
KC19-065 | 431431.214 | 1263645.989 | 350.428 | 130 | -50 | and | 134 | 141 | 6.34 | 1.58 | RC | Kari Centre
KC19-065 | 431431.214 | 1263645.989 | 350.428 | 130 | -50 | Incl. | 136 | 137 | 0.91 | 4.69 | RC | Kari Centre
KC19-065 | 431431.214 | 1263645.989 | 350.428 | 130 | -50 | and | 154 | 156 | 1.81 | 2.17 | RC | Kari Centre
KC19-065 | 431431.214 | 1263645.989 | 350.428 | 130 | -50 | Incl. | 155 | 156 | 0.91 | 3.15 | RC | Kari Centre
KC19-065 | 431431.214 | 1263645.989 | 350.428 | 130 | -50 | and | 158 | 162 | 3.62 | 1.33 | RC | Kari Centre
KC19-065 | 431431.214 | 1263645.989 | 350.428 | 130 | -50 | and | 173 | 176 | 2.72 | 1.73 | RC | Kari Centre
KC19-065 | 431431.214 | 1263645.989 | 350.428 | 130 | -50 | and | 178 | 183 | 4.53 | 2.49 | RC | Kari Centre
KC19-065 | 431431.214 | 1263645.989 | 350.428 | 130 | -50 | Incl. | 180 | 181 | 0.91 | 5.44 | RC | Kari Centre
KC19-066 | 431397.082 | 1263674.742 | 349.747 | 130 | -50 |  | 91 | 94 | 2.72 | 0.87 | RC | Kari Centre
KC19-066 | 431397.082 | 1263674.742 | 349.747 | 130 | -50 | and | 156 | 158 | 1.81 | 0.95 | RC | Kari Centre
KC19-066 | 431397.082 | 1263674.742 | 349.747 | 130 | -50 | and | 160 | 162 | 1.81 | 0.77 | RC | Kari Centre
KC19-067 | 431364.813 | 1263701.636 | 349.302 | 130 | -50 |  | 140 | 142 | 1.81 | 1.44 | RC | Kari Centre
KC19-067 | 431364.813 | 1263701.636 | 349.302 | 130 | -50 | and | 157 | 159 | 1.81 | 1.7 | RC | Kari Centre
KC19-069 | 431965.258 | 1264815.023 | 349.169 | 130 | -50 |  | 29 | 33 | 3.62 | 5.24 | RC | Kari Centre
KC19-069 | 431965.258 | 1264815.023 | 349.169 | 130 | -50 | Incl. | 29 | 30 | 0.91 | 8.14 | RC | Kari Centre
KC19-069 | 431965.258 | 1264815.023 | 349.169 | 130 | -50 | Incl. | 31 | 32 | 0.91 | 7.56 | RC | Kari Centre
KC19-069 | 431965.258 | 1264815.023 | 349.169 | 130 | -50 | and | 39 | 41 | 1.81 | 0.59 | RC | Kari Centre
KC19-069 | 431965.258 | 1264815.023 | 349.169 | 130 | -50 | and | 47 | 50 | 2.72 | 0.68 | RC | Kari Centre
KC19-069 | 431965.258 | 1264815.023 | 349.169 | 130 | -50 | and | 65 | 70 | 4.53 | 1.46 | RC | Kari Centre
KC19-070 | 431917.396 | 1264855.652 | 348.844 | 130 | -50 |  | 116 | 119 | 2.72 | 3.64 | RC | Kari Centre
KC19-070 | 431917.396 | 1264855.652 | 348.844 | 130 | -50 | Incl. | 117 | 118 | 0.91 | 7.71 | RC | Kari Centre
KC19-072 | 432945.944 | 1266135.176 | 355.028 | 130 | -50 |  | 19 | 20 | 0.83 | 8.69 | RC | Kari Centre
KC19-073 | 432914.552 | 1266163.05 | 352.094 | 130 | -50 |  | No Significant Mineralization |  |  |  | RC | Kari Centre
KC19-074 | 432884.401 | 1266187.094 | 350.087 | 130 | -50 |  | No Significant Mineralization |  |  |  | RC | Kari Centre
KC19-075 | 432233.005 | 1265796.046 | 346.047 | 130 | -50 |  | 126 | 158 | 26.55 | 1.83 | RC | Kari Centre
KC19-075 | 432233.005 | 1265796.046 | 346.047 | 130 | -50 | Incl. | 141 | 144 | 2.49 | 7.72 | RC | Kari Centre
KC19-075 | 432233.005 | 1265796.046 | 346.047 | 130 | -50 | Incl. | 146 | 147 | 0.83 | 3.42 | RC | Kari Centre
RC-19-001 | 430365.979 | 1266181.648 | 353.407 | 145 | -75 |  | No Significant Mineralization |  |  |  | RC | Kari West
RC-19-002R | 430314.01 | 1266251.818 | 355.913 | 145 | -75 |  | No Significant Mineralization |  |  |  | RC | Kari West
RC-19-003 | 430271.493 | 1266317.406 | 359.197 | 145 | -75 |  | No Significant Mineralization |  |  |  | RC | Kari West
RC-19-004 | 430218.689 | 1266385.334 | 364.054 | 145 | -75 |  | 26 | 28 | 1.85 | 2.27 | RC | Kari West
RC-19-004 | 430218.689 | 1266385.334 | 364.054 | 145 | -75 | and | 114 | 115 | 0.93 | 6.02 | RC | Kari West
RC-19-005R | 430134.345 | 1266510.034 | 353.861 | 145 | -75 |  | 29 | 34 | 4.63 | 0.74 | RC | Kari West
RC-19-005R | 430134.345 | 1266510.034 | 353.861 | 145 | -75 | and | 36 | 38 | 1.85 | 0.73 | RC | Kari West
RC-19-005R | 430134.345 | 1266510.034 | 353.861 | 145 | -75 | and | 111 | 113 | 1.85 | 0.62 | RC | Kari West
RC-19-005R | 430134.345 | 1266510.034 | 353.861 | 145 | -75 | and | 122 | 125 | 2.78 | 1.39 | RC | Kari West
RC-19-006 | 430174.22 | 1266447.783 | 357.768 | 145 | -75 |  | 38 | 40 | 1.85 | 0.88 | RC | Kari West
RC-19-006 | 430174.22 | 1266447.783 | 357.768 | 145 | -75 | and | 103 | 106 | 2.78 | 0.57 | RC | Kari West
RC-19-006 | 430174.22 | 1266447.783 | 357.768 | 145 | -75 | and | 155 | 161 | 5.55 | 1 | RC | Kari West
RC-19-007 | 430087.402 | 1266578.227 | 351.64 | 145 | -75 |  | 95 | 97 | 1.85 | 1.26 | RC | Kari West
RC-19-008R | 430429.876 | 1266230.614 | 350.686 | 145 | -75 |  | 9 | 32 | 21.29 | 1.53 | RC | Kari West
RC-19-008R | 430429.876 | 1266230.614 | 350.686 | 145 | -75 | Incl. | 10 | 11 | 0.93 | 3.47 | RC | Kari West
RC-19-008R | 430429.876 | 1266230.614 | 350.686 | 145 | -75 | Incl. | 20 | 21 | 0.93 | 3.22 | RC | Kari West
RC-19-008R | 430429.876 | 1266230.614 | 350.686 | 145 | -75 | Incl. | 27 | 28 | 0.93 | 3.45 | RC | Kari West
RC-19-008R | 430429.876 | 1266230.614 | 350.686 | 145 | -75 | and | 34 | 46 | 11.11 | 1.91 | RC | Kari West
RC-19-008R | 430429.876 | 1266230.614 | 350.686 | 145 | -75 | Incl. | 40 | 42 | 1.85 | 5.48 | RC | Kari West
RC-19-009 | 430381.497 | 1266297.895 | 352.454 | 145 | -75 |  | 13 | 20 | 6.48 | 0.88 | RC | Kari West
RC-19-009 | 430381.497 | 1266297.895 | 352.454 | 145 | -75 | and | 69 | 71 | 1.85 | 1.25 | RC | Kari West
RC-19-009 | 430381.497 | 1266297.895 | 352.454 | 145 | -75 | and | 86 | 88 | 1.85 | 1.16 | RC | Kari West
RC-19-009 | 430381.497 | 1266297.895 | 352.454 | 145 | -75 | and | 93 | 103 | 9.26 | 1.86 | RC | Kari West
RC-19-009 | 430381.497 | 1266297.895 | 352.454 | 145 | -75 | Incl. | 93 | 94 | 0.93 | 10.6 | RC | Kari West
RC-19-010 | 430335.933 | 1266363.44 | 354.896 | 145 | -75 |  | 60 | 63 | 2.78 | 1.06 | RC | Kari West
RC-19-010 | 430335.933 | 1266363.44 | 354.896 | 145 | -75 | and | 106 | 108 | 1.85 | 3.67 | RC | Kari West
RC-19-010 | 430335.933 | 1266363.44 | 354.896 | 145 | -75 | Incl. | 107 | 108 | 0.93 | 6.1 | RC | Kari West
RC-19-011 | 430290.019 | 1266429.079 | 354.119 | 145 | -75 |  | No Significant Mineralization |  |  |  | RC | Kari West
RC-19-012R | 430245.751 | 1266492.797 | 352.602 | 145 | -75 |  | 149 | 151 | 1.85 | 0.79 | RC | Kari West
RC-19-012R | 430245.751 | 1266492.797 | 352.602 | 145 | -75 | and | 154 | 157 | 2.78 | 0.91 | RC | Kari West
RC-19-013 | 430467.881 | 1266454.815 | 348.008 | 145 | -75 |  | 53 | 61 | 7.41 | 2.06 | RC | Kari West
RC-19-013 | 430467.881 | 1266454.815 | 348.008 | 145 | -75 | Incl. | 53 | 54 | 0.93 | 6.24 | RC | Kari West
RC-19-013 | 430467.881 | 1266454.815 | 348.008 | 145 | -75 | Incl. | 55 | 56 | 0.93 | 5.8 | RC | Kari West
RC-19-014 | 430422.314 | 1266519.235 | 348.639 | 145 | -75 |  | No Significant Mineralization |  |  |  | RC | Kari West
RC-19-015 | 430373.293 | 1266584.187 | 348.148 | 145 | -75 |  | 102 | 103 | 0.93 | 6.04 | RC | Kari West
RC-19-015 | 430373.293 | 1266584.187 | 348.148 | 145 | -75 | and | 114 | 115 | 0.93 | 3.12 | RC | Kari West
RC-19-015 | 430373.293 | 1266584.187 | 348.148 | 145 | -75 | and | 130 | 131 | 0.93 | 4.94 | RC | Kari West
RC-19-016 | 430323.44 | 1266647.814 | 348.321 | 145 | -75 |  | 108 | 114 | 5.55 | 3.61 | RC | Kari West
RC-19-016 | 430323.44 | 1266647.814 | 348.321 | 145 | -75 | Incl. | 110 | 111 | 0.93 | 8.41 | RC | Kari West
RC-19-016 | 430323.44 | 1266647.814 | 348.321 | 145 | -75 | Incl. | 113 | 114 | 0.93 | 5.19 | RC | Kari West
RC-19-017 | 430282.907 | 1266716.409 | 348.558 | 145 | -75 |  | 134 | 135 | 0.93 | 4.83 | RC | Kari West
RC-19-020R | 430491.781 | 1266278.741 | 348.819 | 145 | -75 |  | 9 | 17 | 7.41 | 1.01 | RC | Kari West
RC-19-020R | 430491.781 | 1266278.741 | 348.819 | 145 | -75 | and | 24 | 26 | 1.85 | 2.14 | RC | Kari West
RC-19-020R | 430491.781 | 1266278.741 | 348.819 | 145 | -75 | and | 30 | 37 | 6.48 | 2.25 | RC | Kari West
RC-19-020R | 430491.781 | 1266278.741 | 348.819 | 145 | -75 | Incl. | 36 | 37 | 0.93 | 9.86 | RC | Kari West
RC-19-020R | 430491.781 | 1266278.741 | 348.819 | 145 | -75 | and | 40 | 46 | 5.55 | 4.81 | RC | Kari West
RC-19-020R | 430491.781 | 1266278.741 | 348.819 | 145 | -75 | Incl. | 42 | 44 | 1.85 | 12.42 | RC | Kari West
RC-19-020R | 430491.781 | 1266278.741 | 348.819 | 145 | -75 | and | 51 | 56 | 4.63 | 0.74 | RC | Kari West
RC-19-020R | 430491.781 | 1266278.741 | 348.819 | 145 | -75 | and | 58 | 62 | 3.7 | 0.94 | RC | Kari West
RC-19-020R | 430491.781 | 1266278.741 | 348.819 | 145 | -75 | and | 76 | 84 | 7.41 | 2.25 | RC | Kari West
RC-19-020R | 430491.781 | 1266278.741 | 348.819 | 145 | -75 | Incl. | 79 | 80 | 0.93 | 3.62 | RC | Kari West
RC-19-020R | 430491.781 | 1266278.741 | 348.819 | 145 | -75 | Incl. | 82 | 83 | 0.93 | 5.55 | RC | Kari West
RC-19-020R | 430491.781 | 1266278.741 | 348.819 | 145 | -75 | and | 88 | 90 | 1.85 | 1.03 | RC | Kari West
RC-19-023 | 430355.989 | 1266473.988 | 351.212 | 145 | -75 |  | 10 | 12 | 1.85 | 6.08 | RC | Kari West
RC-19-023 | 430355.989 | 1266473.988 | 351.212 | 145 | -75 | Incl. | 10 | 11 | 0.93 | 10.3 | RC | Kari West
RC-19-023 | 430355.989 | 1266473.988 | 351.212 | 145 | -75 | and | 134 | 137 | 2.78 | 2.22 | RC | Kari West
RC-19-023 | 430355.989 | 1266473.988 | 351.212 | 145 | -75 | Incl. | 135 | 136 | 0.93 | 5 | RC | Kari West
RC-19-024 | 430309.375 | 1266539.548 | 350.104 | 145 | -75 |  | 5 | 7 | 1.85 | 0.97 | RC | Kari West
RC-19-024 | 430309.375 | 1266539.548 | 350.104 | 145 | -75 | and | 53 | 56 | 2.78 | 10.92 | RC | Kari West
RC-19-024 | 430309.375 | 1266539.548 | 350.104 | 145 | -75 | Incl. | 54 | 55 | 0.93 | 30.6 | RC | Kari West
RC-19-024 | 430309.375 | 1266539.548 | 350.104 | 145 | -75 | and | 117 | 119 | 1.85 | 1.4 | RC | Kari West
RC-19-024 | 430309.375 | 1266539.548 | 350.104 | 145 | -75 | and | 148 | 153 | 4.63 | 1.08 | RC | Kari West
RC-19-025R | 430263.737 | 1266606.027 | 349.637 | 145 | -75 |  | No Significant Mineralization |  |  |  | RC | Kari West
RC-19-026 | 430219.74 | 1266670.742 | 349.461 | 145 | -75 |  | No Significant Mineralization |  |  |  | RC | Kari West
RC-19-027R | 430990.221 | 1266422.888 | 343.29 | 145 | -75 |  | No Significant Mineralization |  |  |  | RC | Kari West
RC-19-028 | 430933.55 | 1266484.283 | 343.322 | 145 | -75 |  | 11 | 13 | 1.85 | 1.13 | RC | Kari West
RC-19-031 | 430748.89 | 1266750.472 | 345.307 | 145 | -75 |  | 7 | 10 | 2.78 | 0.55 | RC | Kari West
RC-19-031 | 430748.89 | 1266750.472 | 345.307 | 145 | -75 | and | 19 | 22 | 2.78 | 1.4 | RC | Kari West
RC-19-031 | 430748.89 | 1266750.472 | 345.307 | 145 | -75 | and | 59 | 60 | 0.93 | 4.59 | RC | Kari West
RC-19-032 | 430702.625 | 1266815.146 | 345.583 | 145 | -75 |  | 94 | 96 | 1.85 | 3.56 | RC | Kari West
RC-19-032 | 430702.625 | 1266815.146 | 345.583 | 145 | -75 | and | 140 | 142 | 1.85 | 26.51 | RC | Kari West
RC-19-032 | 430702.625 | 1266815.146 | 345.583 | 145 | -75 | Incl. | 140 | 141 | 0.93 | 46.2 | RC | Kari West
RC-19-033 | 430657.567 | 1266881.046 | 346.145 | 145 | -75 |  | 85 | 87 | 1.85 | 4.21 | RC | Kari West
RC-19-033 | 430657.567 | 1266881.046 | 346.145 | 145 | -75 | Incl. | 85 | 86 | 0.93 | 7.31 | RC | Kari West
RC-19-033 | 430657.567 | 1266881.046 | 346.145 | 145 | -75 | and | 89 | 95 | 5.55 | 1.32 | RC | Kari West
RC-19-033 | 430657.567 | 1266881.046 | 346.145 | 145 | -75 | Incl. | 93 | 94 | 0.93 | 3.08 | RC | Kari West
RC-19-033 | 430657.567 | 1266881.046 | 346.145 | 145 | -75 | and | 112 | 114 | 1.85 | 0.54 | RC | Kari West
RC-19-033 | 430657.567 | 1266881.046 | 346.145 | 145 | -75 | and | 117 | 120 | 2.78 | 5.45 | RC | Kari West
RC-19-033 | 430657.567 | 1266881.046 | 346.145 | 145 | -75 | Incl. | 118 | 119 | 0.93 | 9.73 | RC | Kari West
RC-19-033 | 430657.567 | 1266881.046 | 346.145 | 145 | -75 | and | 145 | 147 | 1.85 | 1.42 | RC | Kari West
RC-19-034 | 430611.564 | 1266946.427 | 346.506 | 145 | -75 |  | No Significant Mineralization |  |  |  | RC | Kari West
RC-19-035 | 431156.577 | 1266449.383 | 342.756 | 145 | -75 |  | 59 | 61 | 1.85 | 1 | RC | Kari West
RC-19-035 | 431156.577 | 1266449.383 | 342.756 | 145 | -75 | and | 66 | 69 | 2.78 | 1.13 | RC | Kari West
RC-19-035 | 431156.577 | 1266449.383 | 342.756 | 145 | -75 | and | 78 | 81 | 2.78 | 0.86 | RC | Kari West
RC-19-035 | 431156.577 | 1266449.383 | 342.756 | 145 | -75 | and | 95 | 100 | 4.63 | 0.66 | RC | Kari West
RC-19-035 | 431156.577 | 1266449.383 | 342.756 | 145 | -75 | and | 102 | 104 | 1.85 | 0.59 | RC | Kari West
RC-19-035 | 431156.577 | 1266449.383 | 342.756 | 145 | -75 | and | 117 | 119 | 1.85 | 1.17 | RC | Kari West
RC-19-035 | 431156.577 | 1266449.383 | 342.756 | 145 | -75 | and | 138 | 142 | 3.7 | 1.17 | RC | Kari West
RC-19-036 | 431109.158 | 1266512.622 | 342.889 | 145 | -75 |  | 130 | 134 | 3.7 | 1.57 | RC | Kari West
RC-19-036 | 431109.158 | 1266512.622 | 342.889 | 145 | -75 | Incl. | 133 | 134 | 0.93 | 4.65 | RC | Kari West
RC-19-036 | 431109.158 | 1266512.622 | 342.889 | 145 | -75 | and | 150 | 154 | 3.7 | 1.46 | RC | Kari West
RC-19-036 | 431109.158 | 1266512.622 | 342.889 | 145 | -75 | Incl. | 152 | 153 | 0.93 | 3.09 | RC | Kari West
RC-19-036 | 431109.158 | 1266512.622 | 342.889 | 145 | -75 | and | 159 | 162 | 2.78 | 1.37 | RC | Kari West
RC-19-036 | 431109.158 | 1266512.622 | 342.889 | 145 | -75 | and | 169 | 174 | 4.63 | 2.06 | RC | Kari West
RC-19-036 | 431109.158 | 1266512.622 | 342.889 | 145 | -75 | Incl. | 172 | 173 | 0.93 | 4.73 | RC | Kari West
RC-19-037 | 431068.498 | 1266577.367 | 343.717 | 145 | -75 |  | 21 | 23 | 1.85 | 2.53 | RC | Kari West
RC-19-037 | 431068.498 | 1266577.367 | 343.717 | 145 | -75 | Incl. | 21 | 22 | 0.93 | 4.24 | RC | Kari West
RC-19-037 | 431068.498 | 1266577.367 | 343.717 | 145 | -75 | and | 174 | 176 | 1.85 | 2.75 | RC | Kari West
RC-19-037 | 431068.498 | 1266577.367 | 343.717 | 145 | -75 | Incl. | 175 | 176 | 0.93 | 4.95 | RC | Kari West
RC-19-038 | 431017.371 | 1266644.338 | 343.852 | 145 | -75 |  | 30 | 36 | 5.55 | 1.66 | RC | Kari West
RC-19-038 | 431017.371 | 1266644.338 | 343.852 | 145 | -75 | Incl. | 34 | 35 | 0.93 | 3.31 | RC | Kari West
RC-19-038 | 431017.371 | 1266644.338 | 343.852 | 145 | -75 | and | 39 | 50 | 10.18 | 1.33 | RC | Kari West
RC-19-038 | 431017.371 | 1266644.338 | 343.852 | 145 | -75 | Incl. | 49 | 50 | 0.93 | 3.96 | RC | Kari West
RC-19-038 | 431017.371 | 1266644.338 | 343.852 | 145 | -75 | and | 68 | 73 | 4.63 | 1.27 | RC | Kari West
RC-19-038 | 431017.371 | 1266644.338 | 343.852 | 145 | -75 | and | 85 | 87 | 1.85 | 1.8 | RC | Kari West
RC-19-038 | 431017.371 | 1266644.338 | 343.852 | 145 | -75 | and | 89 | 95 | 5.55 | 0.8 | RC | Kari West
RC-19-038 | 431017.371 | 1266644.338 | 343.852 | 145 | -75 | and | 106 | 108 | 1.85 | 2.26 | RC | Kari West
RC-19-038 | 431017.371 | 1266644.338 | 343.852 | 145 | -75 | Incl. | 106 | 107 | 0.93 | 3.96 | RC | Kari West
RC-19-038 | 431017.371 | 1266644.338 | 343.852 | 145 | -75 | and | 110 | 113 | 2.78 | 1.31 | RC | Kari West
RC-19-038 | 431017.371 | 1266644.338 | 343.852 | 145 | -75 | and | 130 | 132 | 1.85 | 1.3 | RC | Kari West
RC-19-039 | 430971.935 | 1266710.759 | 344.136 | 145 | -75 |  | 60 | 62 | 1.85 | 2.08 | RC | Kari West
RC-19-039 | 430971.935 | 1266710.759 | 344.136 | 145 | -75 | Incl. | 60 | 61 | 0.93 | 3.59 | RC | Kari West
RC-19-039 | 430971.935 | 1266710.759 | 344.136 | 145 | -75 | and | 109 | 111 | 1.85 | 2.03 | RC | Kari West
RC-19-039 | 430971.935 | 1266710.759 | 344.136 | 145 | -75 | Incl. | 109 | 110 | 0.93 | 3.36 | RC | Kari West
RC-19-039 | 430971.935 | 1266710.759 | 344.136 | 145 | -75 | and | 142 | 147 | 4.63 | 2.74 | RC | Kari West
RC-19-039 | 430971.935 | 1266710.759 | 344.136 | 145 | -75 | Incl. | 144 | 146 | 1.85 | 5.62 | RC | Kari West
RC-19-039 | 430971.935 | 1266710.759 | 344.136 | 145 | -75 | and | 156 | 165 | 8.33 | 1.98 | RC | Kari West
RC-19-039 | 430971.935 | 1266710.759 | 344.136 | 145 | -75 | Incl. | 159 | 160 | 0.93 | 6.96 | RC | Kari West
RC-19-039 | 430971.935 | 1266710.759 | 344.136 | 145 | -75 | and | 168 | 170 | 1.85 | 1.03 | RC | Kari West
RC-19-039 | 430971.935 | 1266710.759 | 344.136 | 145 | -75 | and | 174 | 178 | 3.7 | 2.53 | RC | Kari West
RC-19-039 | 430971.935 | 1266710.759 | 344.136 | 145 | -75 | Incl. | 177 | 178 | 0.93 | 7.15 | RC | Kari West
RC-19-040 | 430925.887 | 1266775.095 | 344.561 | 145 | -75 |  | 12 | 15 | 2.78 | 0.99 | RC | Kari West
RC-19-040 | 430925.887 | 1266775.095 | 344.561 | 145 | -75 | and | 81 | 82 | 0.93 | 3.7 | RC | Kari West
RC-19-040 | 430925.887 | 1266775.095 | 344.561 | 145 | -75 | and | 116 | 118 | 1.85 | 1.37 | RC | Kari West
RC-19-040 | 430925.887 | 1266775.095 | 344.561 | 145 | -75 | and | 131 | 133 | 1.85 | 1.43 | RC | Kari West
RC-19-041 | 430881.512 | 1266840.491 | 344.992 | 145 | -75 |  | 73 | 75 | 1.85 | 2.8 | RC | Kari West
RC-19-041 | 430881.512 | 1266840.491 | 344.992 | 145 | -75 | Incl. | 74 | 75 | 0.93 | 4.09 | RC | Kari West
RC-19-041 | 430881.512 | 1266840.491 | 344.992 | 145 | -75 | and | 104 | 106 | 1.85 | 1.85 | RC | Kari West
RC-19-041 | 430881.512 | 1266840.491 | 344.992 | 145 | -75 | and | 120 | 122 | 1.85 | 2.27 | RC | Kari West
RC-19-042 | 430835.226 | 1266906.104 | 345.33 | 145 | -75 |  | 73 | 76 | 2.78 | 1.06 | RC | Kari West
RC-19-042 | 430835.226 | 1266906.104 | 345.33 | 145 | -75 | and | 95 | 97 | 1.85 | 1.31 | RC | Kari West
RC-19-042 | 430835.226 | 1266906.104 | 345.33 | 145 | -75 | and | 102 | 105 | 2.78 | 1.08 | RC | Kari West
RC-19-043 | 430789.106 | 1266972.118 | 345.798 | 145 | -75 |  | No Significant Mineralization |  |  |  | RC | Kari West
RC-19-044 | 431335.445 | 1266469.713 | 341.928 | 145 | -75 |  | 36 | 39 | 2.78 | 2.48 | RC | Kari West
RC-19-044 | 431335.445 | 1266469.713 | 341.928 | 145 | -75 | Incl. | 36 | 37 | 0.93 | 4.1 | RC | Kari West
RC-19-044 | 431335.445 | 1266469.713 | 341.928 | 145 | -75 | and | 45 | 50 | 4.63 | 3.22 | RC | Kari West
RC-19-044 | 431335.445 | 1266469.713 | 341.928 | 145 | -75 | Incl. | 47 | 49 | 1.85 | 5.63 | RC | Kari West
RC-19-044 | 431335.445 | 1266469.713 | 341.928 | 145 | -75 | and | 141 | 144 | 2.78 | 0.83 | RC | Kari West
RC-19-045 | 431289.971 | 1266536.045 | 342.312 | 145 | -75 |  | 130 | 133 | 2.78 | 5.04 | RC | Kari West
RC-19-045 | 431289.971 | 1266536.045 | 342.312 | 145 | -75 | Incl. | 131 | 132 | 0.93 | 12.9 | RC | Kari West
RC-19-045 | 431289.971 | 1266536.045 | 342.312 | 145 | -75 | and | 135 | 138 | 2.78 | 1.06 | RC | Kari West
RC-19-045 | 431289.971 | 1266536.045 | 342.312 | 145 | -75 | and | 144 | 147 | 2.78 | 0.54 | RC | Kari West
RC-19-045 | 431289.971 | 1266536.045 | 342.312 | 145 | -75 | and | 152 | 155 | 2.78 | 0.76 | RC | Kari West
RC-19-045 | 431289.971 | 1266536.045 | 342.312 | 145 | -75 | and | 174 | 176 | 1.85 | 0.93 | RC | Kari West
RC-19-046 | 431246.648 | 1266595.285 | 342.418 | 145 | -75 |  | No Significant Mineralization |  |  |  | RC | Kari West
RC-19-047 | 431199.278 | 1266666.345 | 342.936 | 145 | -75 |  | 11 | 21 | 9.26 | 1.62 | RC | Kari West
RC-19-047 | 431199.278 | 1266666.345 | 342.936 | 145 | -75 | Incl. | 13 | 14 | 0.93 | 3.64 | RC | Kari West
RC-19-047 | 431199.278 | 1266666.345 | 342.936 | 145 | -75 | Incl. | 16 | 17 | 0.93 | 5.65 | RC | Kari West
RC-19-047 | 431199.278 | 1266666.345 | 342.936 | 145 | -75 | and | 24 | 27 | 2.78 | 0.87 | RC | Kari West
RC-19-047 | 431199.278 | 1266666.345 | 342.936 | 145 | -75 | and | 32 | 36 | 3.7 | 2.89 | RC | Kari West
RC-19-047 | 431199.278 | 1266666.345 | 342.936 | 145 | -75 | Incl. | 32 | 33 | 0.93 | 5.24 | RC | Kari West
RC-19-047 | 431199.278 | 1266666.345 | 342.936 | 145 | -75 | Incl. | 34 | 35 | 0.93 | 4.36 | RC | Kari West
RC-19-047 | 431199.278 | 1266666.345 | 342.936 | 145 | -75 | and | 90 | 93 | 2.78 | 1.99 | RC | Kari West
RC-19-047 | 431199.278 | 1266666.345 | 342.936 | 145 | -75 | Incl. | 90 | 91 | 0.93 | 3.23 | RC | Kari West
RC-19-048 | 431153.171 | 1266732.919 | 343.349 | 145 | -75 |  | 22 | 26 | 3.7 | 0.8 | RC | Kari West
RC-19-048 | 431153.171 | 1266732.919 | 343.349 | 145 | -75 | and | 33 | 35 | 1.85 | 1.36 | RC | Kari West
RC-19-048 | 431153.171 | 1266732.919 | 343.349 | 145 | -75 | and | 112 | 117 | 4.63 | 1.45 | RC | Kari West
RC-19-048 | 431153.171 | 1266732.919 | 343.349 | 145 | -75 | and | 138 | 142 | 3.7 | 0.58 | RC | Kari West
RC-19-048 | 431153.171 | 1266732.919 | 343.349 | 145 | -75 | and | 154 | 160 | 5.55 | 0.7 | RC | Kari West
RC-19-048 | 431153.171 | 1266732.919 | 343.349 | 145 | -75 | and | 165 | 167 | 1.85 | 2.09 | RC | Kari West
RC-19-049 | 431380.964 | 1266400.83 | 341.535 | 145 | -75 |  | No Significant Mineralization |  |  |  | RC | Kari West
RC-19-050 | 431428.482 | 1266340.804 | 341.792 | 145 | -75 |  | No Significant Mineralization |  |  |  | RC | Kari West
RC-19-051 | 431444.288 | 1266447.651 | 341.168 | 145 | -75 |  | 6 | 8 | 1.85 | 0.61 | RC | Kari West
RC-19-051 | 431444.288 | 1266447.651 | 341.168 | 145 | -75 | and | 21 | 26 | 4.63 | 0.88 | RC | Kari West
RC-19-052 | 431307.818 | 1266646.187 | 342.148 | 145 | -75 |  | No Significant Mineralization |  |  |  | RC | Kari West
RC-19-053 | 431263.264 | 1266711.775 | 342.856 | 145 | -75 |  | No Significant Mineralization |  |  |  | RC | Kari West
RC-19-054 | 431219.346 | 1266778.482 | 343.096 | 145 | -75 |  | 33 | 36 | 2.78 | 1.84 | RC | Kari West
RC-19-054 | 431219.346 | 1266778.482 | 343.096 | 145 | -75 | and | 83 | 85 | 1.85 | 0.97 | RC | Kari West
RC-19-054 | 431219.346 | 1266778.482 | 343.096 | 145 | -75 | and | 141 | 145 | 3.7 | 0.59 | RC | Kari West
RC-19-054 | 431219.346 | 1266778.482 | 343.096 | 145 | -75 | and | 152 | 155 | 2.78 | 2.77 | RC | Kari West
RC-19-054 | 431219.346 | 1266778.482 | 343.096 | 145 | -75 | Incl. | 152 | 154 | 1.85 | 3.72 | RC | Kari West
RC-19-054 | 431219.346 | 1266778.482 | 343.096 | 145 | -75 | and | 171 | 174 | 2.78 | 3.1 | RC | Kari West
RC-19-054 | 431219.346 | 1266778.482 | 343.096 | 145 | -75 | Incl. | 172 | 173 | 0.93 | 8.1 | RC | Kari West
RC-19-055 | 430315.09 | 1266735.68 | 348.356 | 145 | -60 |  | 17 | 19 | 1.94 | 1.94 | RC | Kari West
RC-19-055 | 430315.09 | 1266735.68 | 348.356 | 145 | -60 | Incl. | 17 | 18 | 0.97 | 3.02 | RC | Kari West
RC-19-055 | 430315.09 | 1266735.68 | 348.356 | 145 | -60 | and | 22 | 24 | 1.94 | 0.64 | RC | Kari West
RC-19-055 | 430315.09 | 1266735.68 | 348.356 | 145 | -60 | and | 52 | 54 | 1.94 | 0.8 | RC | Kari West
RC-19-055 | 430315.09 | 1266735.68 | 348.356 | 145 | -60 | and | 132 | 134 | 1.94 | 1.33 | RC | Kari West
RC-19-056 | 430639.856 | 1266351.582 | 345.233 | 145 | -60 |  | 7 | 9 | 1.94 | 1.67 | RC | Kari West
RC-19-056 | 430639.856 | 1266351.582 | 345.233 | 145 | -60 | and | 31 | 34 | 2.91 | 0.52 | RC | Kari West
RC-19-057 | 430542.589 | 1266489.352 | 346.355 | 145 | -60 |  | 26 | 37 | 10.66 | 1.68 | RC | Kari West
RC-19-057 | 430542.589 | 1266489.352 | 346.355 | 145 | -60 | Incl. | 29 | 30 | 0.97 | 6.28 | RC | Kari West
RC-19-057 | 430542.589 | 1266489.352 | 346.355 | 145 | -60 | and | 39 | 42 | 2.91 | 1.75 | RC | Kari West
RC-19-057 | 430542.589 | 1266489.352 | 346.355 | 145 | -60 | and | 60 | 63 | 2.91 | 1.77 | RC | Kari West
RC-19-057 | 430542.589 | 1266489.352 | 346.355 | 145 | -60 | and | 66 | 70 | 3.88 | 0.77 | RC | Kari West
RC-19-057 | 430542.589 | 1266489.352 | 346.355 | 145 | -60 | and | 75 | 79 | 3.88 | 1.18 | RC | Kari West
RC-19-057 | 430542.589 | 1266489.352 | 346.355 | 145 | -60 | Incl. | 78 | 79 | 0.97 | 3.04 | RC | Kari West
RC-19-058 | 430389.031 | 1266701.123 | 347.852 | 145 | -60 |  | 38 | 41 | 2.91 | 1.47 | RC | Kari West
RC-19-059 | 430345.706 | 1266769.31 | 347.988 | 145 | -60 |  | 199 | 201 | 1.94 | 0.95 | RC | Kari West
RC-19-059 | 430345.706 | 1266769.31 | 347.988 | 145 | -60 | and | 204 | 207 | 2.91 | 0.78 | RC | Kari West
RC-19-063 | 430630.325 | 1266772.61 | 346.066 | 145 | -60 |  | 21 | 23 | 1.94 | 3.11 | RC | Kari West
RC-19-063 | 430630.325 | 1266772.61 | 346.066 | 145 | -60 | and | 67 | 70 | 2.91 | 0.81 | RC | Kari West
RC-19-063 | 430630.325 | 1266772.61 | 346.066 | 145 | -60 | and | 187 | 196 | 8.72 | 1.61 | RC | Kari West
RC-19-063 | 430630.325 | 1266772.61 | 346.066 | 145 | -60 | Incl. | 195 | 196 | 0.97 | 3.05 | RC | Kari West
RC-19-063 | 430630.325 | 1266772.61 | 346.066 | 145 | -60 | and | 200 | 206 | 5.82 | 1.92 | RC | Kari West
RC-19-063 | 430630.325 | 1266772.61 | 346.066 | 145 | -60 | Incl. | 204 | 205 | 0.97 | 6.16 | RC | Kari West
RC-19-063 | 430630.325 | 1266772.61 | 346.066 | 145 | -60 | and | 214 | 218 | 3.88 | 1.64 | RC | Kari West
RC-19-064 | 431142.174 | 1266392.076 | 342.887 | 145 | -60 |  | 16 | 20 | 3.88 | 1.03 | RC | Kari West
RC-19-064 | 431142.174 | 1266392.076 | 342.887 | 145 | -60 | and | 32 | 37 | 4.85 | 1.09 | RC | Kari West
RC-19-064 | 431142.174 | 1266392.076 | 342.887 | 145 | -60 | and | 39 | 53 | 13.57 | 1.5 | RC | Kari West
RC-19-064 | 431142.174 | 1266392.076 | 342.887 | 145 | -60 | Incl. | 39 | 40 | 0.97 | 3.39 | RC | Kari West
RC-19-064 | 431142.174 | 1266392.076 | 342.887 | 145 | -60 | Incl. | 45 | 46 | 0.97 | 5.69 | RC | Kari West
RC-19-064 | 431142.174 | 1266392.076 | 342.887 | 145 | -60 | and | 60 | 61 | 0.97 | 14 | RC | Kari West
RC-19-064 | 431142.174 | 1266392.076 | 342.887 | 145 | -60 | and | 122 | 124 | 1.94 | 0.73 | RC | Kari West
RC-19-065 | 431119.59 | 1266427.435 | 342.953 | 145 | -60 |  | 64 | 69 | 4.85 | 1.2 | RC | Kari West
RC-19-065 | 431119.59 | 1266427.435 | 342.953 | 145 | -60 | and | 72 | 82 | 9.69 | 1.64 | RC | Kari West
RC-19-065 | 431119.59 | 1266427.435 | 342.953 | 145 | -60 | Incl. | 72 | 73 | 0.97 | 4.58 | RC | Kari West
RC-19-065 | 431119.59 | 1266427.435 | 342.953 | 145 | -60 | and | 85 | 88 | 2.91 | 1.06 | RC | Kari West
RC-19-065 | 431119.59 | 1266427.435 | 342.953 | 145 | -60 | and | 101 | 107 | 5.82 | 0.96 | RC | Kari West
RC-19-066 | 431100.126 | 1266460.375 | 343.156 | 145 | -60 |  | 21 | 27 | 5.82 | 3.93 | RC | Kari West
RC-19-066 | 431100.126 | 1266460.375 | 343.156 | 145 | -60 | Incl. | 23 | 24 | 0.97 | 16.15 | RC | Kari West
RC-19-066 | 431100.126 | 1266460.375 | 343.156 | 145 | -60 | and | 33 | 35 | 1.94 | 1.04 | RC | Kari West
RC-19-066 | 431100.126 | 1266460.375 | 343.156 | 145 | -60 | and | 60 | 63 | 2.91 | 1.79 | RC | Kari West
RC-19-066 | 431100.126 | 1266460.375 | 343.156 | 145 | -60 | and | 83 | 85 | 1.94 | 1.62 | RC | Kari West
RC-19-066 | 431100.126 | 1266460.375 | 343.156 | 145 | -60 | and | 98 | 106 | 7.75 | 0.9 | RC | Kari West
RC-19-066 | 431100.126 | 1266460.375 | 343.156 | 145 | -60 | and | 112 | 122 | 9.69 | 3.94 | RC | Kari West
RC-19-066 | 431100.126 | 1266460.375 | 343.156 | 145 | -60 | Incl. | 114 | 115 | 0.97 | 8.97 | RC | Kari West
RC-19-066 | 431100.126 | 1266460.375 | 343.156 | 145 | -60 | Incl. | 117 | 120 | 2.91 | 7.73 | RC | Kari West
RC-19-066 | 431100.126 | 1266460.375 | 343.156 | 145 | -60 | and | 136 | 137 | 0.97 | 3.54 | RC | Kari West
RC-19-066 | 431100.126 | 1266460.375 | 343.156 | 145 | -60 | and | 142 | 147 | 4.85 | 0.93 | RC | Kari West
RC-19-066 | 431100.126 | 1266460.375 | 343.156 | 145 | -60 | and | 150 | 152 | 1.94 | 1.93 | RC | Kari West
RC-19-066 | 431100.126 | 1266460.375 | 343.156 | 145 | -60 | and | 164 | 168 | 3.88 | 1.45 | RC | Kari West
RC-19-066 | 431100.126 | 1266460.375 | 343.156 | 145 | -60 | and | 175 | 177 | 1.94 | 2.98 | RC | Kari West
RC-19-067 | 431077.152 | 1266491.567 | 343.576 | 145 | -60 |  | 26 | 28 | 1.94 | 3.67 | RC | Kari West
RC-19-067 | 431077.152 | 1266491.567 | 343.576 | 145 | -60 | Incl. | 26 | 27 | 0.97 | 5.19 | RC | Kari West
RC-19-067 | 431077.152 | 1266491.567 | 343.576 | 145 | -60 | and | 68 | 70 | 1.94 | 1.23 | RC | Kari West
RC-19-067 | 431077.152 | 1266491.567 | 343.576 | 145 | -60 | and | 76 | 78 | 1.94 | 0.64 | RC | Kari West
RC-19-067 | 431077.152 | 1266491.567 | 343.576 | 145 | -60 | and | 129 | 138 | 8.72 | 3.33 | RC | Kari West
RC-19-067 | 431077.152 | 1266491.567 | 343.576 | 145 | -60 | Incl. | 130 | 133 | 2.91 | 4.94 | RC | Kari West
RC-19-067 | 431077.152 | 1266491.567 | 343.576 | 145 | -60 | Incl. | 134 | 135 | 0.97 | 9.31 | RC | Kari West
RC-19-067 | 431077.152 | 1266491.567 | 343.576 | 145 | -60 | and | 162 | 166 | 3.88 | 0.83 | RC | Kari West
RC-19-067 | 431077.152 | 1266491.567 | 343.576 | 145 | -60 | and | 168 | 170 | 1.94 | 2.11 | RC | Kari West
RC-19-067 | 431077.152 | 1266491.567 | 343.576 | 145 | -60 | Incl. | 168 | 169 | 0.97 | 3.52 | RC | Kari West
RC-19-067 | 431077.152 | 1266491.567 | 343.576 | 145 | -60 | and | 178 | 181 | 2.91 | 0.88 | RC | Kari West
RC-19-067 | 431077.152 | 1266491.567 | 343.576 | 145 | -60 | and | 186 | 189 | 2.91 | 0.57 | RC | Kari West
RC-19-068 | 431055.057 | 1266523.656 | 343.346 | 145 | -60 |  | 68 | 70 | 1.94 | 3.86 | RC | Kari West
RC-19-068 | 431055.057 | 1266523.656 | 343.346 | 145 | -60 | Incl. | 69 | 70 | 0.97 | 6.98 | RC | Kari West
RC-19-068 | 431055.057 | 1266523.656 | 343.346 | 145 | -60 | and | 86 | 89 | 2.91 | 1.42 | RC | Kari West
RC-19-068 | 431055.057 | 1266523.656 | 343.346 | 145 | -60 | and | 107 | 109 | 1.94 | 0.97 | RC | Kari West
RC-19-068 | 431055.057 | 1266523.656 | 343.346 | 145 | -60 | and | 126 | 128 | 1.94 | 0.79 | RC | Kari West
RC-19-068 | 431055.057 | 1266523.656 | 343.346 | 145 | -60 | and | 130 | 135 | 4.85 | 0.75 | RC | Kari West
RC-19-068 | 431055.057 | 1266523.656 | 343.346 | 145 | -60 | and | 137 | 150 | 12.6 | 0.88 | RC | Kari West
RC-19-068 | 431055.057 | 1266523.656 | 343.346 | 145 | -60 | and | 154 | 156 | 1.94 | 0.67 | RC | Kari West
RC-19-068 | 431055.057 | 1266523.656 | 343.346 | 145 | -60 | and | 159 | 163 | 3.88 | 0.7 | RC | Kari West
RC-19-068 | 431055.057 | 1266523.656 | 343.346 | 145 | -60 | and | 165 | 170 | 4.85 | 0.87 | RC | Kari West
RC-19-069 | 431031.278 | 1266557.711 | 343.571 | 145 | -60 |  | 10 | 12 | 1.94 | 1.54 | RC | Kari West
RC-19-069 | 431031.278 | 1266557.711 | 343.571 | 145 | -60 | and | 16 | 20 | 3.88 | 1.01 | RC | Kari West
RC-19-069 | 431031.278 | 1266557.711 | 343.571 | 145 | -60 | and | 46 | 48 | 1.94 | 1.32 | RC | Kari West
RC-19-070 | 431004.318 | 1266592.711 | 343.83 | 145 | -60 |  | 105 | 108 | 2.91 | 5.4 | RC | Kari West
RC-19-070 | 431004.318 | 1266592.711 | 343.83 | 145 | -60 | Incl. | 105 | 107 | 1.94 | 7.69 | RC | Kari West
RC-19-071 | 430985.73 | 1266619.02 | 343.838 | 145 | -60 |  | 9 | 15 | 5.82 | 1.06 | RC | Kari West
RC-19-071 | 430985.73 | 1266619.02 | 343.838 | 145 | -60 | and | 18 | 22 | 3.88 | 4.4 | RC | Kari West
RC-19-071 | 430985.73 | 1266619.02 | 343.838 | 145 | -60 | Incl. | 19 | 20 | 0.97 | 10.35 | RC | Kari West
RC-19-071 | 430985.73 | 1266619.02 | 343.838 | 145 | -60 | and | 24 | 26 | 1.94 | 1.34 | RC | Kari West
RC-19-071 | 430985.73 | 1266619.02 | 343.838 | 145 | -60 | and | 88 | 90 | 1.94 | 0.74 | RC | Kari West
RC-19-072 | 430962.733 | 1266654.94 | 344.053 | 145 | -60 |  | 17 | 19 | 1.94 | 4.03 | RC | Kari West
RC-19-072 | 430962.733 | 1266654.94 | 344.053 | 145 | -60 | and | 46 | 51 | 4.85 | 0.97 | RC | Kari West
RC-19-072 | 430962.733 | 1266654.94 | 344.053 | 145 | -60 | and | 60 | 70 | 9.69 | 1.61 | RC | Kari West
RC-19-072 | 430962.733 | 1266654.94 | 344.053 | 145 | -60 | and | 77 | 80 | 2.91 | 0.71 | RC | Kari West
RC-19-072 | 430962.733 | 1266654.94 | 344.053 | 145 | -60 | and | 91 | 94 | 2.91 | 1.63 | RC | Kari West
RC-19-072 | 430962.733 | 1266654.94 | 344.053 | 145 | -60 | and | 96 | 114 | 17.45 | 2.74 | RC | Kari West
RC-19-072 | 430962.733 | 1266654.94 | 344.053 | 145 | -60 | Incl. | 97 | 98 | 0.97 | 11.15 | RC | Kari West
RC-19-072 | 430962.733 | 1266654.94 | 344.053 | 145 | -60 | Incl. | 100 | 102 | 1.94 | 4.45 | RC | Kari West
RC-19-072 | 430962.733 | 1266654.94 | 344.053 | 145 | -60 | Incl. | 107 | 108 | 0.97 | 5.99 | RC | Kari West
RC-19-072 | 430962.733 | 1266654.94 | 344.053 | 145 | -60 | Incl. | 112 | 113 | 0.97 | 4.56 | RC | Kari West
RC-19-072 | 430962.733 | 1266654.94 | 344.053 | 145 | -60 | and | 139 | 141 | 1.94 | 1.6 | RC | Kari West
RC-19-073 | 430938.964 | 1266684.026 | 344.276 | 145 | -60 |  | 85 | 94 | 8.72 | 1.18 | RC | Kari West
RC-19-073 | 430938.964 | 1266684.026 | 344.276 | 145 | -60 | Incl. | 93 | 94 | 0.97 | 3.71 | RC | Kari West
RC-19-073 | 430938.964 | 1266684.026 | 344.276 | 145 | -60 | and | 97 | 99 | 1.94 | 3.6 | RC | Kari West
RC-19-073 | 430938.964 | 1266684.026 | 344.276 | 145 | -60 | Incl. | 98 | 99 | 0.97 | 6.17 | RC | Kari West
RC-19-073 | 430938.964 | 1266684.026 | 344.276 | 145 | -60 | and | 101 | 105 | 3.88 | 1.74 | RC | Kari West
RC-19-073 | 430938.964 | 1266684.026 | 344.276 | 145 | -60 | Incl. | 103 | 104 | 0.97 | 3.88 | RC | Kari West
RC-19-073 | 430938.964 | 1266684.026 | 344.276 | 145 | -60 | and | 116 | 125 | 8.72 | 3.13 | RC | Kari West
RC-19-073 | 430938.964 | 1266684.026 | 344.276 | 145 | -60 | Incl. | 120 | 121 | 0.97 | 11.2 | RC | Kari West
RC-19-073 | 430938.964 | 1266684.026 | 344.276 | 145 | -60 | Incl. | 122 | 123 | 0.97 | 8.38 | RC | Kari West
RC-19-073 | 430938.964 | 1266684.026 | 344.276 | 145 | -60 | and | 127 | 143 | 15.51 | 2.07 | RC | Kari West
RC-19-073 | 430938.964 | 1266684.026 | 344.276 | 145 | -60 | Incl. | 127 | 128 | 0.97 | 3.99 | RC | Kari West
RC-19-073 | 430938.964 | 1266684.026 | 344.276 | 145 | -60 | Incl. | 133 | 134 | 0.97 | 3.72 | RC | Kari West
RC-19-073 | 430938.964 | 1266684.026 | 344.276 | 145 | -60 | Incl. | 139 | 140 | 0.97 | 4.2 | RC | Kari West
RC-19-073 | 430938.964 | 1266684.026 | 344.276 | 145 | -60 | Incl. | 141 | 142 | 0.97 | 3.18 | RC | Kari West
RC-19-073 | 430938.964 | 1266684.026 | 344.276 | 145 | -60 | and | 148 | 153 | 4.85 | 8.4 | RC | Kari West
RC-19-073 | 430938.964 | 1266684.026 | 344.276 | 145 | -60 | Incl. | 151 | 152 | 0.97 | 35.7 | RC | Kari West
RC-19-074 | 430914.631 | 1266720.438 | 344.461 | 145 | -60 |  | 69 | 71 | 1.94 | 1.88 | RC | Kari West
RC-19-074 | 430914.631 | 1266720.438 | 344.461 | 145 | -60 | and | 155 | 157 | 1.94 | 7.09 | RC | Kari West
RC-19-074 | 430914.631 | 1266720.438 | 344.461 | 145 | -60 | Incl. | 156 | 157 | 0.97 | 12.3 | RC | Kari West
RC-19-074 | 430914.631 | 1266720.438 | 344.461 | 145 | -60 | and | 160 | 162 | 1.94 | 0.64 | RC | Kari West
RC-19-074 | 430914.631 | 1266720.438 | 344.461 | 145 | -60 | and | 166 | 167 | 0.97 | 3.12 | RC | Kari West
RC-19-074 | 430914.631 | 1266720.438 | 344.461 | 145 | -60 | and | 171 | 178 | 6.79 | 6.19 | RC | Kari West
RC-19-074 | 430914.631 | 1266720.438 | 344.461 | 145 | -60 | Incl. | 171 | 172 | 0.97 | 30.4 | RC | Kari West
RC-19-074 | 430914.631 | 1266720.438 | 344.461 | 145 | -60 | Incl. | 175 | 176 | 0.97 | 3.36 | RC | Kari West
RC-19-074 | 430914.631 | 1266720.438 | 344.461 | 145 | -60 | and | 188 | 190 | 1.94 | 2.08 | RC | Kari West
RC-19-075 | 430891.62 | 1266752.952 | 344.65 | 145 | -60 |  | 40 | 44 | 3.88 | 1.75 | RC | Kari West
RC-19-075 | 430891.62 | 1266752.952 | 344.65 | 145 | -60 | Incl. | 41 | 42 | 0.97 | 4.48 | RC | Kari West
RC-19-075 | 430891.62 | 1266752.952 | 344.65 | 145 | -60 | and | 72 | 75 | 2.91 | 3.08 | RC | Kari West
RC-19-075 | 430891.62 | 1266752.952 | 344.65 | 145 | -60 | Incl. | 72 | 73 | 0.97 | 6.99 | RC | Kari West
RC-19-075 | 430891.62 | 1266752.952 | 344.65 | 145 | -60 | and | 194 | 207 | 12.6 | 2.48 | RC | Kari West
RC-19-075 | 430891.62 | 1266752.952 | 344.65 | 145 | -60 | Incl. | 195 | 196 | 0.97 | 4.87 | RC | Kari West
RC-19-075 | 430891.62 | 1266752.952 | 344.65 | 145 | -60 | Incl. | 197 | 199 | 1.94 | 3.52 | RC | Kari West
RC-19-075 | 430891.62 | 1266752.952 | 344.65 | 145 | -60 | Incl. | 206 | 207 | 0.97 | 6.99 | RC | Kari West
RC-19-075 | 430891.62 | 1266752.952 | 344.65 | 145 | -60 | and | 211 | 216 | 4.85 | 2.2 | RC | Kari West
RC-19-075 | 430891.62 | 1266752.952 | 344.65 | 145 | -60 | Incl. | 211 | 212 | 0.97 | 5.34 | RC | Kari West
RC-19-075 | 430891.62 | 1266752.952 | 344.65 | 145 | -60 | and | 220 | 237 | 16.48 | 2.1 | RC | Kari West
RC-19-075 | 430891.62 | 1266752.952 | 344.65 | 145 | -60 | Incl. | 224 | 225 | 0.97 | 3.21 | RC | Kari West
RC-19-075 | 430891.62 | 1266752.952 | 344.65 | 145 | -60 | Incl. | 226 | 227 | 0.97 | 3.37 | RC | Kari West
RC-19-075 | 430891.62 | 1266752.952 | 344.65 | 145 | -60 | Incl. | 230 | 231 | 0.97 | 3.17 | RC | Kari West
RC-19-075 | 430891.62 | 1266752.952 | 344.65 | 145 | -60 | Incl. | 235 | 236 | 0.97 | 5.63 | RC | Kari West
RC-19-076 | 430870.422 | 1266784.78 | 344.845 | 145 | -60 |  | 24 | 25 | 0.97 | 3.37 | RC | Kari West
RC-19-076 | 430870.422 | 1266784.78 | 344.845 | 145 | -60 | and | 48 | 54 | 5.82 | 3.01 | RC | Kari West
RC-19-076 | 430870.422 | 1266784.78 | 344.845 | 145 | -60 | Incl. | 49 | 50 | 0.97 | 9.18 | RC | Kari West
RC-19-077 | 430848.38 | 1266817.18 | 344.956 | 145 | -60 |  | 38 | 39 | 0.97 | 3.21 | RC | Kari West
RC-19-078 | 430824.874 | 1266851.271 | 345.222 | 145 | -60 |  | 26 | 27 | 0.97 | 4.92 | RC | Kari West
RC-19-078 | 430824.874 | 1266851.271 | 345.222 | 145 | -60 | and | 29 | 30 | 0.97 | 5.35 | RC | Kari West
RC-19-078 | 430824.874 | 1266851.271 | 345.222 | 145 | -60 | and | 82 | 86 | 3.88 | 2.64 | RC | Kari West
RC-19-078 | 430824.874 | 1266851.271 | 345.222 | 145 | -60 | Incl. | 83 | 84 | 0.97 | 4.03 | RC | Kari West
RC-19-078 | 430824.874 | 1266851.271 | 345.222 | 145 | -60 | and | 94 | 95 | 0.97 | 8.37 | RC | Kari West
RC-19-079 | 431053.321 | 1266453.867 | 343.044 | 145 | -60 |  | 15 | 17 | 1.94 | 3.67 | RC | Kari West
RC-19-079 | 431053.321 | 1266453.867 | 343.044 | 145 | -60 | Incl. | 15 | 16 | 0.97 | 5.11 | RC | Kari West
RC-19-079 | 431053.321 | 1266453.867 | 343.044 | 145 | -60 | and | 110 | 122 | 11.63 | 1.94 | RC | Kari West
RC-19-079 | 431053.321 | 1266453.867 | 343.044 | 145 | -60 | Incl. | 116 | 117 | 0.97 | 3.53 | RC | Kari West
RC-19-079 | 431053.321 | 1266453.867 | 343.044 | 145 | -60 | Incl. | 117 | 119 | 1.94 | 4.11 | RC | Kari West
RC-19-080 | 431012.62 | 1266514.757 | 343.426 | 145 | -60 |  | 5 | 8 | 2.91 | 0.57 | RC | Kari West
RC-19-080 | 431012.62 | 1266514.757 | 343.426 | 145 | -60 | and | 16 | 18 | 1.94 | 1.19 | RC | Kari West
RC-19-081 | 430959.802 | 1266585.724 | 343.776 | 145 | -60 |  | 21 | 23 | 1.94 | 0.59 | RC | Kari West
RC-19-081 | 430959.802 | 1266585.724 | 343.776 | 145 | -60 | and | 93 | 96 | 2.91 | 0.76 | RC | Kari West
RC-19-081 | 430959.802 | 1266585.724 | 343.776 | 145 | -60 | and | 99 | 102 | 2.91 | 3.66 | RC | Kari West
RC-19-081 | 430959.802 | 1266585.724 | 343.776 | 145 | -60 | Incl. | 99 | 100 | 0.97 | 6.45 | RC | Kari West
RC-19-082 | 430906.803 | 1266664.725 | 344.205 | 145 | -60 |  | 27 | 31 | 3.88 | 2.41 | RC | Kari West
RC-19-082 | 430906.803 | 1266664.725 | 344.205 | 145 | -60 | Incl. | 29 | 30 | 0.97 | 5.06 | RC | Kari West
RC-19-082 | 430906.803 | 1266664.725 | 344.205 | 145 | -60 | and | 36 | 39 | 2.91 | 0.81 | RC | Kari West
RC-19-082 | 430906.803 | 1266664.725 | 344.205 | 145 | -60 | and | 52 | 63 | 10.66 | 0.94 | RC | Kari West
RC-19-082 | 430906.803 | 1266664.725 | 344.205 | 145 | -60 | and | 68 | 71 | 2.91 | 1.79 | RC | Kari West
RC-19-082 | 430906.803 | 1266664.725 | 344.205 | 145 | -60 | and | 87 | 90 | 2.91 | 2.49 | RC | Kari West
RC-19-082 | 430906.803 | 1266664.725 | 344.205 | 145 | -60 | Incl. | 89 | 90 | 0.97 | 4.49 | RC | Kari West
RC-19-082 | 430906.803 | 1266664.725 | 344.205 | 145 | -60 | and | 97 | 98 | 0.97 | 5.82 | RC | Kari West
RC-19-083 | 430778.044 | 1266848.779 | 345.282 | 145 | -60 |  | 61 | 62 | 0.97 | 42.3 | RC | Kari West
RC-19-083 | 430778.044 | 1266848.779 | 345.282 | 145 | -60 | and | 90 | 92 | 1.94 | 1.43 | RC | Kari West
RC-19-084 | 430681.808 | 1266698.785 | 345.604 | 145 | -60 |  | 22 | 26 | 3.88 | 1.84 | RC | Kari West
RC-19-084 | 430681.808 | 1266698.785 | 345.604 | 145 | -60 | Incl. | 23 | 24 | 0.97 | 3.73 | RC | Kari West
RC-19-084 | 430681.808 | 1266698.785 | 345.604 | 145 | -60 | and | 30 | 34 | 3.88 | 1.08 | RC | Kari West
RC-19-084 | 430681.808 | 1266698.785 | 345.604 | 145 | -60 | and | 38 | 45 | 6.79 | 1.75 | RC | Kari West
RC-19-084 | 430681.808 | 1266698.785 | 345.604 | 145 | -60 | Incl. | 38 | 39 | 0.97 | 4.04 | RC | Kari West
RC-19-084 | 430681.808 | 1266698.785 | 345.604 | 145 | -60 | Incl. | 42 | 43 | 0.97 | 4.34 | RC | Kari West
RC-19-084 | 430681.808 | 1266698.785 | 345.604 | 145 | -60 | and | 55 | 59 | 3.88 | 2.6 | RC | Kari West
RC-19-084 | 430681.808 | 1266698.785 | 345.604 | 145 | -60 | Incl. | 55 | 56 | 0.97 | 3.21 | RC | Kari West
RC-19-084 | 430681.808 | 1266698.785 | 345.604 | 145 | -60 | Incl. | 57 | 58 | 0.97 | 3.88 | RC | Kari West
RC-19-084 | 430681.808 | 1266698.785 | 345.604 | 145 | -60 | and | 61 | 64 | 2.91 | 0.84 | RC | Kari West
RC-19-084 | 430681.808 | 1266698.785 | 345.604 | 145 | -60 | and | 66 | 69 | 2.91 | 1.05 | RC | Kari West
RC-19-084 | 430681.808 | 1266698.785 | 345.604 | 145 | -60 | and | 76 | 78 | 1.94 | 2.63 | RC | Kari West
RC-19-084 | 430681.808 | 1266698.785 | 345.604 | 145 | -60 | Incl. | 77 | 78 | 0.97 | 4.14 | RC | Kari West
RC-19-084 | 430681.808 | 1266698.785 | 345.604 | 145 | -60 | and | 97 | 103 | 5.82 | 5.12 | RC | Kari West
RC-19-084 | 430681.808 | 1266698.785 | 345.604 | 145 | -60 | Incl. | 98 | 99 | 0.97 | 3.32 | RC | Kari West
RC-19-084 | 430681.808 | 1266698.785 | 345.604 | 145 | -60 | Incl. | 102 | 103 | 0.97 | 19.9 | RC | Kari West
RC-19-084 | 430681.808 | 1266698.785 | 345.604 | 145 | -60 | and | 105 | 107 | 1.94 | 0.99 | RC | Kari West
RC-19-084 | 430681.808 | 1266698.785 | 345.604 | 145 | -60 | and | 131 | 135 | 3.88 | 1.27 | RC | Kari West
RC-19-084 | 430681.808 | 1266698.785 | 345.604 | 145 | -60 | and | 138 | 143 | 4.85 | 2.34 | RC | Kari West
RC-19-084 | 430681.808 | 1266698.785 | 345.604 | 145 | -60 | Incl. | 139 | 140 | 0.97 | 4.33 | RC | Kari West
RC-19-084 | 430681.808 | 1266698.785 | 345.604 | 145 | -60 | and | 145 | 147 | 1.94 | 1.14 | RC | Kari West
RC-19-084 | 430681.808 | 1266698.785 | 345.604 | 145 | -60 | and | 152 | 160 | 7.75 | 0.98 | RC | Kari West
RC-19-084 | 430681.808 | 1266698.785 | 345.604 | 145 | -60 | and | 164 | 166 | 1.94 | 1.09 | RC | Kari West
RC-19-084 | 430681.808 | 1266698.785 | 345.604 | 145 | -60 | and | 182 | 186 | 3.88 | 1.81 | RC | Kari West
RC-19-084 | 430681.808 | 1266698.785 | 345.604 | 145 | -60 | Incl. | 185 | 186 | 0.97 | 5.41 | RC | Kari West
RC-19-085 | 430509.422 | 1266532.504 | 346.684 | 145 | -60 |  | 39 | 44 | 4.85 | 1.62 | RC | Kari West
RC-19-085 | 430509.422 | 1266532.504 | 346.684 | 145 | -60 | and | 48 | 51 | 2.91 | 4.31 | RC | Kari West
RC-19-085 | 430509.422 | 1266532.504 | 346.684 | 145 | -60 | Incl. | 50 | 51 | 0.97 | 8.57 | RC | Kari West
RC-19-085 | 430509.422 | 1266532.504 | 346.684 | 145 | -60 | and | 60 | 63 | 2.91 | 6.73 | RC | Kari West
RC-19-085 | 430509.422 | 1266532.504 | 346.684 | 145 | -60 | Incl. | 62 | 63 | 0.97 | 19 | RC | Kari West
RC-19-085 | 430509.422 | 1266532.504 | 346.684 | 145 | -60 | and | 65 | 71 | 5.82 | 1.76 | RC | Kari West
RC-19-085 | 430509.422 | 1266532.504 | 346.684 | 145 | -60 | Incl. | 65 | 66 | 0.97 | 4.12 | RC | Kari West
RC-19-085 | 430509.422 | 1266532.504 | 346.684 | 145 | -60 | and | 73 | 78 | 4.85 | 0.78 | RC | Kari West
RC-19-086 | 430441.139 | 1266631.601 | 347.206 | 145 | -60 |  | 128 | 134 | 5.82 | 2.59 | RC | Kari West
RC-19-086 | 430441.139 | 1266631.601 | 347.206 | 145 | -60 | Incl. | 129 | 131 | 1.94 | 4.1 | RC | Kari West
RC-19-086 | 430441.139 | 1266631.601 | 347.206 | 145 | -60 | and | 137 | 146 | 8.72 | 1.33 | RC | Kari West
RC-19-086 | 430441.139 | 1266631.601 | 347.206 | 145 | -60 | Incl. | 139 | 140 | 0.97 | 5.27 | RC | Kari West
RC-19-086 | 430441.139 | 1266631.601 | 347.206 | 145 | -60 | and | 163 | 171 | 7.75 | 2.74 | RC | Kari West
RC-19-086 | 430441.139 | 1266631.601 | 347.206 | 145 | -60 | Incl. | 169 | 171 | 1.94 | 8.55 | RC | Kari West
RC-19-086 | 430441.139 | 1266631.601 | 347.206 | 145 | -60 | and | 177 | 178 | 0.97 | 6.51 | RC | Kari West
RC-19-087 | 430644.342 | 1266413.79 | 345.151 | 145 | -60 |  | 11 | 13 | 1.94 | 4.88 | RC | Kari West
RC-19-087 | 430644.342 | 1266413.79 | 345.151 | 145 | -60 | Incl. | 11 | 12 | 0.97 | 9.22 | RC | Kari West
RC-19-087 | 430644.342 | 1266413.79 | 345.151 | 145 | -60 | and | 26 | 31 | 4.85 | 7.42 | RC | Kari West
RC-19-087 | 430644.342 | 1266413.79 | 345.151 | 145 | -60 | Incl. | 30 | 31 | 0.97 | 25.1 | RC | Kari West
RC-19-089 | 430550.823 | 1266546.163 | 346.17 | 145 | -60 |  | 48 | 49 | 0.97 | 5.69 | RC | Kari West
RC-19-089 | 430550.823 | 1266546.163 | 346.17 | 145 | -60 | and | 60 | 63 | 2.91 | 1.76 | RC | Kari West
RC-19-089 | 430550.823 | 1266546.163 | 346.17 | 145 | -60 | and | 66 | 68 | 1.94 | 6.76 | RC | Kari West
RC-19-089 | 430550.823 | 1266546.163 | 346.17 | 145 | -60 | Incl. | 66 | 67 | 0.97 | 12.6 | RC | Kari West
RC-19-089 | 430550.823 | 1266546.163 | 346.17 | 145 | -60 | and | 71 | 73 | 1.94 | 2.04 | RC | Kari West
RC-19-089 | 430550.823 | 1266546.163 | 346.17 | 145 | -60 | Incl. | 71 | 72 | 0.97 | 3.24 | RC | Kari West
RC-19-089 | 430550.823 | 1266546.163 | 346.17 | 145 | -60 | and | 100 | 106 | 5.82 | 0.56 | RC | Kari West
RC-19-089 | 430550.823 | 1266546.163 | 346.17 | 145 | -60 | and | 171 | 173 | 1.94 | 2.4 | RC | Kari West
RC-19-089 | 430550.823 | 1266546.163 | 346.17 | 145 | -60 | Incl. | 171 | 172 | 0.97 | 3.06 | RC | Kari West
RC-19-089 | 430550.823 | 1266546.163 | 346.17 | 145 | -60 | and | 175 | 181 | 5.82 | 2.65 | RC | Kari West
RC-19-089 | 430550.823 | 1266546.163 | 346.17 | 145 | -60 | Incl. | 175 | 176 | 0.97 | 6.01 | RC | Kari West
RC-19-089 | 430550.823 | 1266546.163 | 346.17 | 145 | -60 | Incl. | 178 | 179 | 0.97 | 3.79 | RC | Kari West
RC-19-089 | 430550.823 | 1266546.163 | 346.17 | 145 | -60 | Incl. | 180 | 181 | 0.97 | 4.66 | RC | Kari West
RC-19-089 | 430550.823 | 1266546.163 | 346.17 | 145 | -60 | and | 183 | 188 | 4.85 | 1.26 | RC | Kari West
RC-19-089 | 430550.823 | 1266546.163 | 346.17 | 145 | -60 | and | 206 | 209 | 2.91 | 2.87 | RC | Kari West
RC-19-089 | 430550.823 | 1266546.163 | 346.17 | 145 | -60 | Incl. | 208 | 209 | 0.97 | 5.89 | RC | Kari West
RC-19-089 | 430550.823 | 1266546.163 | 346.17 | 145 | -60 | and | 211 | 213 | 1.94 | 0.81 | RC | Kari West
RC-19-089 | 430550.823 | 1266546.163 | 346.17 | 145 | -60 | and | 216 | 218 | 1.94 | 3.39 | RC | Kari West
RC-19-089 | 430550.823 | 1266546.163 | 346.17 | 145 | -60 | Incl. | 216 | 217 | 0.97 | 6.12 | RC | Kari West
RC-19-089 | 430550.823 | 1266546.163 | 346.17 | 145 | -60 | and | 220 | 229 | 8.72 | 1.5 | RC | Kari West
RC-19-089 | 430550.823 | 1266546.163 | 346.17 | 145 | -60 | Incl. | 225 | 226 | 0.97 | 5.09 | RC | Kari West
RC-19-090 | 430529.301 | 1266576.925 | 346.373 | 145 | -60 |  | 70 | 72 | 1.94 | 0.88 | RC | Kari West
RC-19-090 | 430529.301 | 1266576.925 | 346.373 | 145 | -60 | and | 75 | 80 | 4.85 | 0.7 | RC | Kari West
RC-19-090 | 430529.301 | 1266576.925 | 346.373 | 145 | -60 | and | 82 | 84 | 1.94 | 1.62 | RC | Kari West
RC-19-090 | 430529.301 | 1266576.925 | 346.373 | 145 | -60 | and | 88 | 92 | 3.88 | 2.78 | RC | Kari West
RC-19-090 | 430529.301 | 1266576.925 | 346.373 | 145 | -60 | Incl. | 89 | 91 | 1.94 | 4.85 | RC | Kari West
RC-19-090 | 430529.301 | 1266576.925 | 346.373 | 145 | -60 | and | 113 | 117 | 3.88 | 1.18 | RC | Kari West
RC-19-090 | 430529.301 | 1266576.925 | 346.373 | 145 | -60 | and | 120 | 122 | 1.94 | 0.96 | RC | Kari West
RC-19-090 | 430529.301 | 1266576.925 | 346.373 | 145 | -60 | and | 125 | 127 | 1.94 | 1.11 | RC | Kari West
RC-19-090 | 430529.301 | 1266576.925 | 346.373 | 145 | -60 | and | 129 | 132 | 2.91 | 0.67 | RC | Kari West
RC-19-090 | 430529.301 | 1266576.925 | 346.373 | 145 | -60 | and | 140 | 148 | 7.75 | 1.2 | RC | Kari West
RC-19-090 | 430529.301 | 1266576.925 | 346.373 | 145 | -60 | and | 151 | 152 | 0.97 | 4.71 | RC | Kari West
RC-19-090 | 430529.301 | 1266576.925 | 346.373 | 145 | -60 | and | 161 | 163 | 1.94 | 2.15 | RC | Kari West
RC-19-090 | 430529.301 | 1266576.925 | 346.373 | 145 | -60 | Incl. | 161 | 162 | 0.97 | 3.28 | RC | Kari West
RC-19-090 | 430529.301 | 1266576.925 | 346.373 | 145 | -60 | and | 168 | 170 | 1.94 | 2.21 | RC | Kari West
RC-19-090 | 430529.301 | 1266576.925 | 346.373 | 145 | -60 | Incl. | 168 | 169 | 0.97 | 3.62 | RC | Kari West
RC-19-090 | 430529.301 | 1266576.925 | 346.373 | 145 | -60 | and | 176 | 182 | 5.82 | 1.6 | RC | Kari West
RC-19-090 | 430529.301 | 1266576.925 | 346.373 | 145 | -60 | Incl. | 176 | 177 | 0.97 | 4.94 | RC | Kari West
RC-19-091 | 430504.926 | 1266610.391 | 346.67 | 145 | -60 |  | 9 | 13 | 3.88 | 2.2 | RC | Kari West
RC-19-091 | 430504.926 | 1266610.391 | 346.67 | 145 | -60 | Incl. | 10 | 11 | 0.97 | 4.69 | RC | Kari West
RC-19-091 | 430504.926 | 1266610.391 | 346.67 | 145 | -60 | and | 33 | 42 | 8.72 | 2.3 | RC | Kari West
RC-19-091 | 430504.926 | 1266610.391 | 346.67 | 145 | -60 | Incl. | 39 | 41 | 1.94 | 6.41 | RC | Kari West
RC-19-091 | 430504.926 | 1266610.391 | 346.67 | 145 | -60 | and | 57 | 59 | 1.94 | 2.24 | RC | Kari West
RC-19-091 | 430504.926 | 1266610.391 | 346.67 | 145 | -60 | Incl. | 58 | 59 | 0.97 | 3.23 | RC | Kari West
RC-19-091 | 430504.926 | 1266610.391 | 346.67 | 145 | -60 | and | 74 | 80 | 5.82 | 2.02 | RC | Kari West
RC-19-091 | 430504.926 | 1266610.391 | 346.67 | 145 | -60 | Incl. | 75 | 76 | 0.97 | 3.38 | RC | Kari West
RC-19-091 | 430504.926 | 1266610.391 | 346.67 | 145 | -60 | Incl. | 79 | 80 | 0.97 | 3.84 | RC | Kari West
RC-19-091 | 430504.926 | 1266610.391 | 346.67 | 145 | -60 | and | 82 | 90 | 7.75 | 2.06 | RC | Kari West
RC-19-091 | 430504.926 | 1266610.391 | 346.67 | 145 | -60 | Incl. | 84 | 86 | 1.94 | 4.19 | RC | Kari West
RC-19-091 | 430504.926 | 1266610.391 | 346.67 | 145 | -60 | Incl. | 89 | 90 | 0.97 | 3.44 | RC | Kari West
RC-19-091 | 430504.926 | 1266610.391 | 346.67 | 145 | -60 | and | 114 | 117 | 2.91 | 1.33 | RC | Kari West
RC-19-091 | 430504.926 | 1266610.391 | 346.67 | 145 | -60 | and | 119 | 121 | 1.94 | 2.69 | RC | Kari West
RC-19-091 | 430504.926 | 1266610.391 | 346.67 | 145 | -60 | Incl. | 119 | 120 | 0.97 | 3.73 | RC | Kari West
RC-19-091 | 430504.926 | 1266610.391 | 346.67 | 145 | -60 | and | 136 | 141 | 4.85 | 2.57 | RC | Kari West
RC-19-091 | 430504.926 | 1266610.391 | 346.67 | 145 | -60 | Incl. | 137 | 138 | 0.97 | 5.54 | RC | Kari West
RC-19-091 | 430504.926 | 1266610.391 | 346.67 | 145 | -60 | and | 145 | 147 | 1.94 | 0.71 | RC | Kari West
RC-19-091 | 430504.926 | 1266610.391 | 346.67 | 145 | -60 | and | 149 | 156 | 6.79 | 1.26 | RC | Kari West
RC-19-091 | 430504.926 | 1266610.391 | 346.67 | 145 | -60 | and | 159 | 165 | 5.82 | 0.7 | RC | Kari West
RC-19-091 | 430504.926 | 1266610.391 | 346.67 | 145 | -60 | and | 168 | 170 | 1.94 | 2.82 | RC | Kari West
RC-19-091 | 430504.926 | 1266610.391 | 346.67 | 145 | -60 | and | 180 | 183 | 2.91 | 0.98 | RC | Kari West
RC-19-093 | 430456.929 | 1266685.933 | 347.016 | 145 | -60 |  | 111 | 114 | 2.91 | 1.3 | RC | Kari West
RC-19-093 | 430456.929 | 1266685.933 | 347.016 | 145 | -60 | and | 120 | 123 | 2.91 | 1.35 | RC | Kari West
RC-19-093 | 430456.929 | 1266685.933 | 347.016 | 145 | -60 | and | 148 | 153 | 4.85 | 2.05 | RC | Kari West
RC-19-093 | 430456.929 | 1266685.933 | 347.016 | 145 | -60 | Incl. | 152 | 153 | 0.97 | 3.47 | RC | Kari West
RC-19-093 | 430456.929 | 1266685.933 | 347.016 | 145 | -60 | and | 172 | 174 | 1.94 | 1.87 | RC | Kari West
RC-19-093 | 430456.929 | 1266685.933 | 347.016 | 145 | -60 | and | 183 | 191 | 7.75 | 1.56 | RC | Kari West
RC-19-093 | 430456.929 | 1266685.933 | 347.016 | 145 | -60 | and | 200 | 201 | 0.97 | 8.96 | RC | Kari West
RC-19-094 | 430837.915 | 1266541.615 | 344.194 | 145 | -60 |  | 123 | 132 | 8.72 | 1.65 | RC | Kari West
RC-19-094 | 430837.915 | 1266541.615 | 344.194 | 145 | -60 | Incl. | 128 | 129 | 0.97 | 4.18 | RC | Kari West
RC-19-094 | 430837.915 | 1266541.615 | 344.194 | 145 | -60 | Incl. | 131 | 132 | 0.97 | 4.09 | RC | Kari West
RC-19-095 | 430785.901 | 1266620.896 | 344.624 | 145 | -60 |  | 19 | 21 | 1.94 | 1.04 | RC | Kari West
RC-19-095 | 430785.901 | 1266620.896 | 344.624 | 145 | -60 | and | 24 | 26 | 1.94 | 1.55 | RC | Kari West
RC-19-095 | 430785.901 | 1266620.896 | 344.624 | 145 | -60 | and | 50 | 57 | 6.79 | 1.76 | RC | Kari West
RC-19-095 | 430785.901 | 1266620.896 | 344.624 | 145 | -60 | and | 62 | 63 | 0.97 | 4.48 | RC | Kari West
RC-19-095 | 430785.901 | 1266620.896 | 344.624 | 145 | -60 | and | 73 | 75 | 1.94 | 2.34 | RC | Kari West
RC-19-095 | 430785.901 | 1266620.896 | 344.624 | 145 | -60 | and | 78 | 81 | 2.91 | 1.75 | RC | Kari West
RC-19-095 | 430785.901 | 1266620.896 | 344.624 | 145 | -60 | and | 87 | 91 | 3.88 | 1.67 | RC | Kari West
RC-19-095 | 430785.901 | 1266620.896 | 344.624 | 145 | -60 | Incl. | 88 | 89 | 0.97 | 3.03 | RC | Kari West
RC-19-095 | 430785.901 | 1266620.896 | 344.624 | 145 | -60 | and | 97 | 99 | 1.94 | 0.98 | RC | Kari West
RC-19-096 | 430742.332 | 1266684.6 | 345.146 | 145 | -60 |  | 22 | 25 | 2.91 | 3 | RC | Kari West
RC-19-096 | 430742.332 | 1266684.6 | 345.146 | 145 | -60 | Incl. | 23 | 24 | 0.97 | 5.45 | RC | Kari West
RC-19-096 | 430742.332 | 1266684.6 | 345.146 | 145 | -60 | and | 95 | 101 | 5.82 | 2.57 | RC | Kari West
RC-19-096 | 430742.332 | 1266684.6 | 345.146 | 145 | -60 | Incl. | 97 | 98 | 0.97 | 4.6 | RC | Kari West
RC-19-096 | 430742.332 | 1266684.6 | 345.146 | 145 | -60 | Incl. | 99 | 100 | 0.97 | 4.94 | RC | Kari West
RC-19-096 | 430742.332 | 1266684.6 | 345.146 | 145 | -60 | and | 125 | 127 | 1.94 | 1.29 | RC | Kari West
RC-19-096 | 430742.332 | 1266684.6 | 345.146 | 145 | -60 | and | 129 | 132 | 2.91 | 0.91 | RC | Kari West
RC-19-096 | 430742.332 | 1266684.6 | 345.146 | 145 | -60 | and | 135 | 137 | 1.94 | 1.35 | RC | Kari West
RC-19-096 | 430742.332 | 1266684.6 | 345.146 | 145 | -60 | and | 144 | 155 | 10.66 | 1.63 | RC | Kari West
RC-19-096 | 430742.332 | 1266684.6 | 345.146 | 145 | -60 | Incl. | 151 | 152 | 0.97 | 3.81 | RC | Kari West
RC-19-096 | 430742.332 | 1266684.6 | 345.146 | 145 | -60 | and | 159 | 167 | 7.75 | 0.98 | RC | Kari West
RC-19-096 | 430742.332 | 1266684.6 | 345.146 | 145 | -60 | and | 173 | 175 | 1.94 | 0.87 | RC | Kari West
RC-19-096 | 430742.332 | 1266684.6 | 345.146 | 145 | -60 | and | 177 | 180 | 2.91 | 1.39 | RC | Kari West
RC-19-097 | 430719.966 | 1266713.896 | 345.334 | 145 | -60 |  | 36 | 39 | 2.91 | 2.72 | RC | Kari West
RC-19-097 | 430719.966 | 1266713.896 | 345.334 | 145 | -60 | Incl. | 36 | 37 | 0.97 | 7.12 | RC | Kari West
RC-19-097 | 430719.966 | 1266713.896 | 345.334 | 145 | -60 | and | 41 | 43 | 1.94 | 1.51 | RC | Kari West
RC-19-097 | 430719.966 | 1266713.896 | 345.334 | 145 | -60 | and | 146 | 152 | 5.82 | 0.93 | RC | Kari West
RC-19-097 | 430719.966 | 1266713.896 | 345.334 | 145 | -60 | and | 161 | 169 | 7.75 | 1.54 | RC | Kari West
RC-19-097 | 430719.966 | 1266713.896 | 345.334 | 145 | -60 | Incl. | 165 | 166 | 0.97 | 5.04 | RC | Kari West
RC-19-097 | 430719.966 | 1266713.896 | 345.334 | 145 | -60 | and | 190 | 193 | 2.91 | 0.79 | RC | Kari West
RC-19-097 | 430719.966 | 1266713.896 | 345.334 | 145 | -60 | and | 196 | 201 | 4.85 | 1.07 | RC | Kari West
RC-19-098 | 430620.414 | 1266712.139 | 346.15 | 145 | -60 |  | 33 | 49 | 15.51 | 3.74 | RC | Kari West
RC-19-098 | 430620.414 | 1266712.139 | 346.15 | 145 | -60 | Incl. | 34 | 35 | 0.97 | 3.96 | RC | Kari West
RC-19-098 | 430620.414 | 1266712.139 | 346.15 | 145 | -60 | Incl. | 37 | 39 | 1.94 | 18.62 | RC | Kari West
RC-19-098 | 430620.414 | 1266712.139 | 346.15 | 145 | -60 | Incl. | 40 | 41 | 0.97 | 4.34 | RC | Kari West
RC-19-098 | 430620.414 | 1266712.139 | 346.15 | 145 | -60 | and | 55 | 60 | 4.85 | 0.62 | RC | Kari West
RC-19-098 | 430620.414 | 1266712.139 | 346.15 | 145 | -60 | and | 67 | 71 | 3.88 | 1.25 | RC | Kari West
RC-19-098 | 430620.414 | 1266712.139 | 346.15 | 145 | -60 | and | 74 | 80 | 5.82 | 1.52 | RC | Kari West
RC-19-098 | 430620.414 | 1266712.139 | 346.15 | 145 | -60 | and | 90 | 93 | 2.91 | 1.71 | RC | Kari West
RC-19-098 | 430620.414 | 1266712.139 | 346.15 | 145 | -60 | Incl. | 92 | 93 | 0.97 | 3.55 | RC | Kari West
RC-19-098 | 430620.414 | 1266712.139 | 346.15 | 145 | -60 | and | 95 | 97 | 1.94 | 1.19 | RC | Kari West
RC-19-098 | 430620.414 | 1266712.139 | 346.15 | 145 | -60 | and | 99 | 103 | 3.88 | 0.6 | RC | Kari West
RC-19-098 | 430620.414 | 1266712.139 | 346.15 | 145 | -60 | and | 108 | 110 | 1.94 | 1.44 | RC | Kari West
RC-19-098 | 430620.414 | 1266712.139 | 346.15 | 145 | -60 | and | 118 | 120 | 1.94 | 1.93 | RC | Kari West
RC-19-098 | 430620.414 | 1266712.139 | 346.15 | 145 | -60 | Incl. | 119 | 120 | 0.97 | 3.28 | RC | Kari West
RC-19-098 | 430620.414 | 1266712.139 | 346.15 | 145 | -60 | and | 124 | 125 | 0.97 | 3.65 | RC | Kari West
RC-19-098 | 430620.414 | 1266712.139 | 346.15 | 145 | -60 | and | 127 | 130 | 2.91 | 1.86 | RC | Kari West
RC-19-098 | 430620.414 | 1266712.139 | 346.15 | 145 | -60 | Incl. | 128 | 129 | 0.97 | 3.3 | RC | Kari West
RC-19-098 | 430620.414 | 1266712.139 | 346.15 | 145 | -60 | and | 134 | 138 | 3.88 | 2.78 | RC | Kari West
RC-19-098 | 430620.414 | 1266712.139 | 346.15 | 145 | -60 | Incl. | 134 | 135 | 0.97 | 4.69 | RC | Kari West
RC-19-098 | 430620.414 | 1266712.139 | 346.15 | 145 | -60 | and | 146 | 151 | 4.85 | 4.65 | RC | Kari West
RC-19-098 | 430620.414 | 1266712.139 | 346.15 | 145 | -60 | Incl. | 147 | 149 | 1.94 | 9.85 | RC | Kari West
RC-19-098 | 430620.414 | 1266712.139 | 346.15 | 145 | -60 | and | 158 | 162 | 3.88 | 2.84 | RC | Kari West
RC-19-098 | 430620.414 | 1266712.139 | 346.15 | 145 | -60 | Incl. | 159 | 160 | 0.97 | 3.5 | RC | Kari West
RC-19-098 | 430620.414 | 1266712.139 | 346.15 | 145 | -60 | Incl. | 161 | 162 | 0.97 | 3.21 | RC | Kari West
RC-19-098 | 430620.414 | 1266712.139 | 346.15 | 145 | -60 | and | 164 | 168 | 3.88 | 1.5 | RC | Kari West
RC-19-098 | 430620.414 | 1266712.139 | 346.15 | 145 | -60 | and | 179 | 184 | 4.85 | 0.91 | RC | Kari West
RC-19-100 | 430477.02 | 1266441.022 | 347.775 | 145 | -60 |  | 42 | 44 | 1.94 | 1.94 | RC | Kari West
RC-19-101 | 430435.092 | 1266499.995 | 348.413 | 145 | -60 |  | No Significant Mineralization |  |  |  | RC | Kari West
RC-19-102 | 430708.109 | 1266453.025 | 344.548 | 145 | -60 |  | 36 | 42 | 5.82 | 2.16 | RC | Kari West
RC-19-102 | 430708.109 | 1266453.025 | 344.548 | 145 | -60 | Incl. | 36 | 38 | 1.94 | 3.37 | RC | Kari West
RC-19-102 | 430708.109 | 1266453.025 | 344.548 | 145 | -60 | Incl. | 39 | 40 | 0.97 | 4.47 | RC | Kari West
RC-19-102 | 430708.109 | 1266453.025 | 344.548 | 145 | -60 | and | 46 | 51 | 4.85 | 3.42 | RC | Kari West
RC-19-102 | 430708.109 | 1266453.025 | 344.548 | 145 | -60 | Incl. | 46 | 47 | 0.97 | 9.82 | RC | Kari West
RC-19-102 | 430708.109 | 1266453.025 | 344.548 | 145 | -60 | Incl. | 48 | 49 | 0.97 | 4.94 | RC | Kari West
RC-19-102 | 430708.109 | 1266453.025 | 344.548 | 145 | -60 | and | 55 | 59 | 3.88 | 4.83 | RC | Kari West
RC-19-102 | 430708.109 | 1266453.025 | 344.548 | 145 | -60 | Incl. | 55 | 56 | 0.97 | 7.69 | RC | Kari West
RC-19-102 | 430708.109 | 1266453.025 | 344.548 | 145 | -60 | Incl. | 58 | 59 | 0.97 | 7.42 | RC | Kari West
RC-19-103 | 430777.703 | 1266425.238 | 344.011 | 145 | -60 |  | 22 | 24 | 1.94 | 11.69 | RC | Kari West
RC-19-103 | 430777.703 | 1266425.238 | 344.011 | 145 | -60 | Incl. | 22 | 23 | 0.97 | 21.3 | RC | Kari West
RC-19-104 | 430729.778 | 1266494.665 | 344.596 | 145 | -60 |  | 49 | 56 | 6.79 | 3.97 | RC | Kari West
RC-19-104 | 430729.778 | 1266494.665 | 344.596 | 145 | -60 | Incl. | 49 | 51 | 1.94 | 5.74 | RC | Kari West
RC-19-104 | 430729.778 | 1266494.665 | 344.596 | 145 | -60 | Incl. | 55 | 56 | 0.97 | 12.7 | RC | Kari West
RC-19-104 | 430729.778 | 1266494.665 | 344.596 | 145 | -60 | and | 61 | 62 | 0.97 | 9.91 | RC | Kari West
RC-19-105 | 430690.586 | 1266547.308 | 344.991 | 145 | -60 |  | 66 | 68 | 1.94 | 2.93 | RC | Kari West
RC-19-105 | 430690.586 | 1266547.308 | 344.991 | 145 | -60 | Incl. | 66 | 67 | 0.97 | 5.02 | RC | Kari West
RC-19-106 | 430638.525 | 1266628.355 | 345.581 | 145 | -60 |  | 58 | 60 | 1.94 | 2.33 | RC | Kari West
RC-19-106 | 430638.525 | 1266628.355 | 345.581 | 145 | -60 | Incl. | 58 | 59 | 0.97 | 3.28 | RC | Kari West
RC-19-106 | 430638.525 | 1266628.355 | 345.581 | 145 | -60 | and | 78 | 80 | 1.94 | 1.22 | RC | Kari West
RC-19-106 | 430638.525 | 1266628.355 | 345.581 | 145 | -60 | and | 108 | 110 | 1.94 | 2.78 | RC | Kari West
RC-19-107 | 430595.202 | 1266689.548 | 346.027 | 145 | -60 |  | 31 | 37 | 5.82 | 1.75 | RC | Kari West
RC-19-107 | 430595.202 | 1266689.548 | 346.027 | 145 | -60 | Incl. | 31 | 32 | 0.97 | 3.52 | RC | Kari West
RC-19-107 | 430595.202 | 1266689.548 | 346.027 | 145 | -60 | and | 41 | 45 | 3.88 | 2.4 | RC | Kari West
RC-19-107 | 430595.202 | 1266689.548 | 346.027 | 145 | -60 | Incl. | 41 | 42 | 0.97 | 5.47 | RC | Kari West
RC-19-108 | 430791.269 | 1266545.629 | 344.393 | 145 | -60 |  | No Significant Mineralization |  |  |  | RC | Kari West
RC-19-109 | 430923.886 | 1266637.555 | 343.979 | 145 | -60 |  | 13 | 14 | 0.97 | 4.86 | RC | Kari West
RC-19-109 | 430923.886 | 1266637.555 | 343.979 | 145 | -60 | and | 19 | 27 | 7.75 | 3.05 | RC | Kari West
RC-19-109 | 430923.886 | 1266637.555 | 343.979 | 145 | -60 | Incl. | 19 | 22 | 2.91 | 4.12 | RC | Kari West
RC-19-109 | 430923.886 | 1266637.555 | 343.979 | 145 | -60 | Incl. | 24 | 26 | 1.94 | 4.33 | RC | Kari West
RC-19-109 | 430923.886 | 1266637.555 | 343.979 | 145 | -60 | and | 30 | 33 | 2.91 | 1.17 | RC | Kari West
RC-19-109 | 430923.886 | 1266637.555 | 343.979 | 145 | -60 | and | 49 | 61 | 11.63 | 1.23 | RC | Kari West
RC-19-109 | 430923.886 | 1266637.555 | 343.979 | 145 | -60 | Incl. | 54 | 55 | 0.97 | 3.06 | RC | Kari West
RC-19-109 | 430923.886 | 1266637.555 | 343.979 | 145 | -60 | and | 91 | 93 | 1.94 | 3.21 | RC | Kari West
RC-19-109 | 430923.886 | 1266637.555 | 343.979 | 145 | -60 | Incl. | 92 | 93 | 0.97 | 5.48 | RC | Kari West
RC-19-109 | 430923.886 | 1266637.555 | 343.979 | 145 | -60 | and | 99 | 101 | 1.94 | 0.71 | RC | Kari West
RC-19-109 | 430923.886 | 1266637.555 | 343.979 | 145 | -60 | and | 103 | 104 | 0.97 | 3.21 | RC | Kari West
RC-19-109 | 430923.886 | 1266637.555 | 343.979 | 145 | -60 | and | 109 | 110 | 0.97 | 3.84 | RC | Kari West
RC-19-109 | 430923.886 | 1266637.555 | 343.979 | 145 | -60 | and | 124 | 135 | 10.66 | 1.8 | RC | Kari West
RC-19-109 | 430923.886 | 1266637.555 | 343.979 | 145 | -60 | Incl. | 126 | 127 | 0.97 | 3.85 | RC | Kari West
RC-19-109 | 430923.886 | 1266637.555 | 343.979 | 145 | -60 | Incl. | 128 | 129 | 0.97 | 4.38 | RC | Kari West
RC-19-110 | 430864.489 | 1266715.546 | 344.439 | 145 | -60 |  | 6 | 10 | 3.88 | 1.83 | RC | Kari West
RC-19-110 | 430864.489 | 1266715.546 | 344.439 | 145 | -60 | Incl. | 8 | 9 | 0.97 | 4.14 | RC | Kari West
RC-19-110 | 430864.489 | 1266715.546 | 344.439 | 145 | -60 | and | 12 | 17 | 4.85 | 3.94 | RC | Kari West
RC-19-110 | 430864.489 | 1266715.546 | 344.439 | 145 | -60 | Incl. | 12 | 13 | 0.97 | 11.25 | RC | Kari West
RC-19-110 | 430864.489 | 1266715.546 | 344.439 | 145 | -60 | Incl. | 14 | 15 | 0.97 | 3.06 | RC | Kari West
RC-19-110 | 430864.489 | 1266715.546 | 344.439 | 145 | -60 | and | 94 | 96 | 1.94 | 1.78 | RC | Kari West
RC-19-110 | 430864.489 | 1266715.546 | 344.439 | 145 | -60 | and | 107 | 109 | 1.94 | 0.52 | RC | Kari West
RC-19-110 | 430864.489 | 1266715.546 | 344.439 | 145 | -60 | and | 141 | 148 | 6.79 | 1.11 | RC | Kari West
RC-19-110 | 430864.489 | 1266715.546 | 344.439 | 145 | -60 | and | 150 | 152 | 1.94 | 1.76 | RC | Kari West
RC-19-110 | 430864.489 | 1266715.546 | 344.439 | 145 | -60 | and | 167 | 176 | 8.72 | 2.48 | RC | Kari West
RC-19-110 | 430864.489 | 1266715.546 | 344.439 | 145 | -60 | Incl. | 168 | 169 | 0.97 | 4.25 | RC | Kari West
RC-19-110 | 430864.489 | 1266715.546 | 344.439 | 145 | -60 | Incl. | 172 | 174 | 1.94 | 5.66 | RC | Kari West
RC-19-110 | 430864.489 | 1266715.546 | 344.439 | 145 | -60 | and | 183 | 195 | 11.63 | 2.1 | RC | Kari West
RC-19-110 | 430864.489 | 1266715.546 | 344.439 | 145 | -60 | Incl. | 192 | 193 | 0.97 | 8.82 | RC | Kari West
RC-19-110 | 430864.489 | 1266715.546 | 344.439 | 145 | -60 | and | 197 | 199 | 1.94 | 11.5 | RC | Kari West
RC-19-110 | 430864.489 | 1266715.546 | 344.439 | 145 | -60 | Incl. | 198 | 199 | 0.97 | 21 | RC | Kari West
RC-19-111 | 431186.326 | 1266467.655 | 342.751 | 145 | -60 |  | 61 | 65 | 3.88 | 0.52 | RC | Kari West
RC-19-111 | 431186.326 | 1266467.655 | 342.751 | 145 | -60 | and | 68 | 72 | 3.88 | 2.16 | RC | Kari West
RC-19-111 | 431186.326 | 1266467.655 | 342.751 | 145 | -60 | and | 74 | 76 | 1.94 | 3.39 | RC | Kari West
RC-19-111 | 431186.326 | 1266467.655 | 342.751 | 145 | -60 | Incl. | 75 | 76 | 0.97 | 6.02 | RC | Kari West
RC-19-111 | 431186.326 | 1266467.655 | 342.751 | 145 | -60 | and | 100 | 103 | 2.91 | 0.61 | RC | Kari West
RC-19-111 | 431186.326 | 1266467.655 | 342.751 | 145 | -60 | and | 106 | 110 | 3.88 | 1.41 | RC | Kari West
RC-19-111 | 431186.326 | 1266467.655 | 342.751 | 145 | -60 | and | 139 | 141 | 1.94 | 0.79 | RC | Kari West
RC-19-112 | 431164.654 | 1266506.645 | 343.006 | 145 | -60 |  | 74 | 76 | 1.94 | 2.45 | RC | Kari West
RC-19-112 | 431164.654 | 1266506.645 | 343.006 | 145 | -60 | Incl. | 74 | 75 | 0.97 | 3.05 | RC | Kari West
RC-19-112 | 431164.654 | 1266506.645 | 343.006 | 145 | -60 | and | 86 | 91 | 4.85 | 1.84 | RC | Kari West
RC-19-112 | 431164.654 | 1266506.645 | 343.006 | 145 | -60 | Incl. | 89 | 90 | 0.97 | 3.74 | RC | Kari West
RC-19-112 | 431164.654 | 1266506.645 | 343.006 | 145 | -60 | and | 113 | 114 | 0.97 | 4.37 | RC | Kari West
RC-19-112 | 431164.654 | 1266506.645 | 343.006 | 145 | -60 | and | 141 | 143 | 1.94 | 11.35 | RC | Kari West
RC-19-112 | 431164.654 | 1266506.645 | 343.006 | 145 | -60 | Incl. | 141 | 143 | 1.94 | 11.35 | RC | Kari West
RC-19-112 | 431164.654 | 1266506.645 | 343.006 | 145 | -60 | and | 146 | 148 | 1.94 | 1.9 | RC | Kari West
RC-19-112 | 431164.654 | 1266506.645 | 343.006 | 145 | -60 | Incl. | 147 | 148 | 0.97 | 3.3 | RC | Kari West
RC-19-112 | 431164.654 | 1266506.645 | 343.006 | 145 | -60 | and | 164 | 170 | 5.82 | 3.75 | RC | Kari West
RC-19-112 | 431164.654 | 1266506.645 | 343.006 | 145 | -60 | Incl. | 166 | 167 | 0.97 | 6.98 | RC | Kari West
RC-19-112 | 431164.654 | 1266506.645 | 343.006 | 145 | -60 | Incl. | 168 | 169 | 0.97 | 8.83 | RC | Kari West
RC-19-112 | 431164.654 | 1266506.645 | 343.006 | 145 | -60 | and | 177 | 180 | 2.91 | 0.66 | RC | Kari West
RC-19-112 | 431164.654 | 1266506.645 | 343.006 | 145 | -60 | and | 182 | 185 | 2.91 | 1.42 | RC | Kari West
RC-19-112 | 431164.654 | 1266506.645 | 343.006 | 145 | -60 | and | 200 | 202 | 1.94 | 1.16 | RC | Kari West
RC-19-113 | 431118.046 | 1266570.524 | 343.272 | 145 | -60 |  | 62 | 66 | 3.88 | 0.72 | RC | Kari West
RC-19-113 | 431118.046 | 1266570.524 | 343.272 | 145 | -60 | and | 91 | 94 | 2.91 | 1.45 | RC | Kari West
RC-19-113 | 431118.046 | 1266570.524 | 343.272 | 145 | -60 | Incl. | 91 | 92 | 0.97 | 3.4 | RC | Kari West
RC-19-113 | 431118.046 | 1266570.524 | 343.272 | 145 | -60 | and | 103 | 106 | 2.91 | 0.78 | RC | Kari West
RC-19-113 | 431118.046 | 1266570.524 | 343.272 | 145 | -60 | and | 121 | 123 | 1.94 | 0.87 | RC | Kari West
RC-19-113 | 431118.046 | 1266570.524 | 343.272 | 145 | -60 | and | 228 | 231 | 2.91 | 2.27 | RC | Kari West
RC-19-113 | 431118.046 | 1266570.524 | 343.272 | 145 | -60 | Incl. | 228 | 229 | 0.97 | 5.08 | RC | Kari West
RC-19-114 | 431095.891 | 1266605.237 | 343.623 | 145 | -60 |  | 44 | 46 | 1.94 | 1.03 | RC | Kari West
RC-19-114 | 431095.891 | 1266605.237 | 343.623 | 145 | -60 | and | 92 | 93 | 0.97 | 5.78 | RC | Kari West
RC-19-114 | 431095.891 | 1266605.237 | 343.623 | 145 | -60 | and | 103 | 109 | 5.82 | 1.42 | RC | Kari West
RC-19-114 | 431095.891 | 1266605.237 | 343.623 | 145 | -60 | and | 118 | 120 | 1.94 | 0.73 | RC | Kari West
RC-19-114 | 431095.891 | 1266605.237 | 343.623 | 145 | -60 | and | 130 | 132 | 1.94 | 0.71 | RC | Kari West
RC-19-114 | 431095.891 | 1266605.237 | 343.623 | 145 | -60 | and | 135 | 137 | 1.94 | 0.65 | RC | Kari West
RC-19-114 | 431095.891 | 1266605.237 | 343.623 | 145 | -60 | and | 146 | 150 | 3.88 | 1.01 | RC | Kari West
RC-19-114 | 431095.891 | 1266605.237 | 343.623 | 145 | -60 | and | 152 | 154 | 1.94 | 1.21 | RC | Kari West
RC-19-114 | 431095.891 | 1266605.237 | 343.623 | 145 | -60 | and | 190 | 192 | 1.94 | 1.36 | RC | Kari West
RC-19-114 | 431095.891 | 1266605.237 | 343.623 | 145 | -60 | and | 198 | 199 | 0.97 | 3.69 | RC | Kari West
RC-19-114 | 431095.891 | 1266605.237 | 343.623 | 145 | -60 | and | 202 | 204 | 1.94 | 1.37 | RC | Kari West
RC-19-114 | 431095.891 | 1266605.237 | 343.623 | 145 | -60 | and | 215 | 222 | 6.79 | 1.2 | RC | Kari West
RC-19-115 | 431049.127 | 1266669.498 | 343.638 | 145 | -60 |  | 66 | 69 | 2.91 | 2.83 | RC | Kari West
RC-19-115 | 431049.127 | 1266669.498 | 343.638 | 145 | -60 | Incl. | 68 | 69 | 0.97 | 6.29 | RC | Kari West
RC-19-115 | 431049.127 | 1266669.498 | 343.638 | 145 | -60 | and | 87 | 89 | 1.94 | 1.5 | RC | Kari West
RC-19-115 | 431049.127 | 1266669.498 | 343.638 | 145 | -60 | and | 125 | 127 | 1.94 | 2.13 | RC | Kari West
RC-19-116 | 430982.614 | 1266763.249 | 344.261 | 145 | -60 |  | 5 | 7 | 1.94 | 2.59 | RC | Kari West
RC-19-116 | 430982.614 | 1266763.249 | 344.261 | 145 | -60 | Incl. | 5 | 6 | 0.97 | 3.34 | RC | Kari West
RC-19-116 | 430982.614 | 1266763.249 | 344.261 | 145 | -60 | and | 66 | 67 | 0.97 | 10.5 | RC | Kari West
RC-19-116 | 430982.614 | 1266763.249 | 344.261 | 145 | -60 | and | 74 | 75 | 0.97 | 8.96 | RC | Kari West
RC-19-116 | 430982.614 | 1266763.249 | 344.261 | 145 | -60 | and | 99 | 100 | 0.97 | 55 | RC | Kari West
RC-19-116 | 430982.614 | 1266763.249 | 344.261 | 145 | -60 | and | 129 | 132 | 2.91 | 3.62 | RC | Kari West
RC-19-116 | 430982.614 | 1266763.249 | 344.261 | 145 | -60 | Incl. | 129 | 131 | 1.94 | 4.96 | RC | Kari West
RC-19-116 | 430982.614 | 1266763.249 | 344.261 | 145 | -60 | and | 177 | 208 | 30.05 | 1.5 | RC | Kari West
RC-19-116 | 430982.614 | 1266763.249 | 344.261 | 145 | -60 | Incl. | 179 | 180 | 0.97 | 13.55 | RC | Kari West
RC-19-116 | 430982.614 | 1266763.249 | 344.261 | 145 | -60 | Incl. | 188 | 189 | 0.97 | 3.62 | RC | Kari West
RC-19-116 | 430982.614 | 1266763.249 | 344.261 | 145 | -60 | and | 217 | 219 | 1.94 | 0.82 | RC | Kari West
RC-19-117 | 431140.191 | 1266461.908 | 342.839 | 145 | -60 |  | 59 | 63 | 3.88 | 1.79 | RC | Kari West
RC-19-117 | 431140.191 | 1266461.908 | 342.839 | 145 | -60 | and | 67 | 70 | 2.91 | 0.54 | RC | Kari West
RC-19-117 | 431140.191 | 1266461.908 | 342.839 | 145 | -60 | and | 95 | 99 | 3.88 | 1.2 | RC | Kari West
RC-19-117 | 431140.191 | 1266461.908 | 342.839 | 145 | -60 | and | 105 | 112 | 6.79 | 0.68 | RC | Kari West
RC-19-117 | 431140.191 | 1266461.908 | 342.839 | 145 | -60 | and | 114 | 116 | 1.94 | 1.21 | RC | Kari West
RC-19-117 | 431140.191 | 1266461.908 | 342.839 | 145 | -60 | and | 118 | 120 | 1.94 | 0.7 | RC | Kari West
RC-19-117 | 431140.191 | 1266461.908 | 342.839 | 145 | -60 | and | 150 | 154 | 3.88 | 1.58 | RC | Kari West
RC-19-118 | 431000.955 | 1266734.028 | 343.969 | 145 | -60 |  | 165 | 176 | 10.66 | 2.06 | RC | Kari West
RC-19-118 | 431000.955 | 1266734.028 | 343.969 | 145 | -60 | Incl. | 165 | 166 | 0.97 | 9.29 | RC | Kari West
RC-19-118 | 431000.955 | 1266734.028 | 343.969 | 145 | -60 | Incl. | 172 | 173 | 0.97 | 3.31 | RC | Kari West
RC-19-118 | 431000.955 | 1266734.028 | 343.969 | 145 | -60 | and | 182 | 188 | 5.82 | 3.02 | RC | Kari West
RC-19-118 | 431000.955 | 1266734.028 | 343.969 | 145 | -60 | Incl. | 183 | 185 | 1.94 | 7.28 | RC | Kari West
RC-19-119 | 431028.666 | 1266700.319 | 343.653 | 145 | -60 |  | 7 | 10 | 2.91 | 1.11 | RC | Kari West
RC-19-119 | 431028.666 | 1266700.319 | 343.653 | 145 | -60 | and | 96 | 102 | 5.82 | 2.17 | RC | Kari West
RC-19-119 | 431028.666 | 1266700.319 | 343.653 | 145 | -60 | Incl. | 98 | 99 | 0.97 | 3.62 | RC | Kari West
RC-19-119 | 431028.666 | 1266700.319 | 343.653 | 145 | -60 | and | 121 | 122 | 0.97 | 17.15 | RC | Kari West
RC-19-119 | 431028.666 | 1266700.319 | 343.653 | 145 | -60 | and | 138 | 140 | 1.94 | 0.58 | RC | Kari West
RC-19-120 | 430435.316 | 1266431.077 | 349.492 | 145 | -60 |  | 44 | 46 | 1.94 | 0.99 | RC | Kari West
RC-19-120 | 430435.316 | 1266431.077 | 349.492 | 145 | -60 | and | 50 | 60 | 9.69 | 1.76 | RC | Kari West
RC-19-120 | 430435.316 | 1266431.077 | 349.492 | 145 | -60 | Incl. | 56 | 57 | 0.97 | 6.72 | RC | Kari West
RC-19-121 | 430389.834 | 1266496.84 | 349.696 | 145 | -60 |  | No Significant Mineralization |  |  |  | RC | Kari West
RC-19-122 | 430348.343 | 1266559.967 | 349.154 | 145 | -60 |  | 26 | 28 | 1.94 | 3.39 | RC | Kari West
RC-19-122 | 430348.343 | 1266559.967 | 349.154 | 145 | -60 | Incl. | 27 | 28 | 0.97 | 6.08 | RC | Kari West
RC-19-123 | 430297.833 | 1266628.553 | 348.838 | 145 | -60 |  | 92 | 93 | 0.97 | 23.6 | RC | Kari West
RC-19-123 | 430297.833 | 1266628.553 | 348.838 | 145 | -60 | and | 106 | 109 | 2.91 | 1.79 | RC | Kari West
RC-19-123 | 430297.833 | 1266628.553 | 348.838 | 145 | -60 | Incl. | 106 | 107 | 0.97 | 3.44 | RC | Kari West
RC-19-123 | 430297.833 | 1266628.553 | 348.838 | 145 | -60 | and | 140 | 144 | 3.88 | 1.9 | RC | Kari West
RC-19-123 | 430297.833 | 1266628.553 | 348.838 | 145 | -60 | Incl. | 141 | 142 | 0.97 | 3.16 | RC | Kari West
RCA-19-001 | 430737.396 | 1266355.332 | 344.095 | 145 | -75 |  | 19 | 21 | 1.85 | 1.59 | RC | Kari West
RCA-19-001 | 430737.396 | 1266355.332 | 344.095 | 145 | -75 | and | 25 | 33 | 7.41 | 0.62 | RC | Kari West
RCA-19-001 | 430737.396 | 1266355.332 | 344.095 | 145 | -75 | and | 51 | 53 | 1.85 | 0.58 | RC | Kari West
RCA-19-002 | 430690.659 | 1266414.777 | 344.491 | 145 | -75 |  | 7 | 10 | 2.78 | 0.97 | RC | Kari West
RCA-19-002 | 430690.659 | 1266414.777 | 344.491 | 145 | -75 | and | 14 | 18 | 3.7 | 2.47 | RC | Kari West
RCA-19-002 | 430690.659 | 1266414.777 | 344.491 | 145 | -75 | Incl. | 14 | 15 | 0.93 | 4.35 | RC | Kari West
RCA-19-002 | 430690.659 | 1266414.777 | 344.491 | 145 | -75 | and | 26 | 28 | 1.85 | 1.29 | RC | Kari West
RCA-19-003 | 430645.387 | 1266480.109 | 345.156 | 145 | -75 |  | 22 | 24 | 1.85 | 1.11 | RC | Kari West
RCA-19-003 | 430645.387 | 1266480.109 | 345.156 | 145 | -75 | and | 40 | 46 | 5.55 | 2.14 | RC | Kari West
RCA-19-003 | 430645.387 | 1266480.109 | 345.156 | 145 | -75 | Incl. | 43 | 44 | 0.93 | 6.44 | RC | Kari West
RCA-19-003 | 430645.387 | 1266480.109 | 345.156 | 145 | -75 | and | 63 | 64 | 0.93 | 4.81 | RC | Kari West
RCA-19-004 | 430598.22 | 1266545.324 | 345.681 | 145 | -75 |  | 10 | 12 | 1.85 | 0.9 | RC | Kari West
RCA-19-004 | 430598.22 | 1266545.324 | 345.681 | 145 | -75 | and | 33 | 35 | 1.85 | 0.78 | RC | Kari West
RCA-19-004 | 430598.22 | 1266545.324 | 345.681 | 145 | -75 | and | 89 | 93 | 3.7 | 1.06 | RC | Kari West
RCA-19-005 | 430552.955 | 1266612.201 | 346.217 | 145 | -75 |  | 9 | 11 | 1.85 | 1.81 | RC | Kari West
RCA-19-005 | 430552.955 | 1266612.201 | 346.217 | 145 | -75 | Incl. | 10 | 11 | 0.93 | 3.01 | RC | Kari West
RCA-19-005 | 430552.955 | 1266612.201 | 346.217 | 145 | -75 | and | 41 | 43 | 1.85 | 3.78 | RC | Kari West
RCA-19-005 | 430552.955 | 1266612.201 | 346.217 | 145 | -75 | Incl. | 42 | 43 | 0.93 | 5.28 | RC | Kari West
RCA-19-005 | 430552.955 | 1266612.201 | 346.217 | 145 | -75 | and | 53 | 59 | 5.55 | 1.01 | RC | Kari West
RCA-19-005 | 430552.955 | 1266612.201 | 346.217 | 145 | -75 | and | 67 | 71 | 3.7 | 1.14 | RC | Kari West
RCA-19-005 | 430552.955 | 1266612.201 | 346.217 | 145 | -75 | and | 83 | 101 | 16.66 | 2.33 | RC | Kari West
RCA-19-005 | 430552.955 | 1266612.201 | 346.217 | 145 | -75 | Incl. | 83 | 84 | 0.93 | 4.72 | RC | Kari West
RCA-19-005 | 430552.955 | 1266612.201 | 346.217 | 145 | -75 | Incl. | 89 | 90 | 0.93 | 5.38 | RC | Kari West
RCA-19-005 | 430552.955 | 1266612.201 | 346.217 | 145 | -75 | Incl. | 96 | 97 | 0.93 | 5.41 | RC | Kari West
RCA-19-005 | 430552.955 | 1266612.201 | 346.217 | 145 | -75 | Incl. | 99 | 100 | 0.93 | 10.75 | RC | Kari West
RCA-19-005 | 430552.955 | 1266612.201 | 346.217 | 145 | -75 | and | 109 | 116 | 6.48 | 2.37 | RC | Kari West
RCA-19-005 | 430552.955 | 1266612.201 | 346.217 | 145 | -75 | Incl. | 110 | 111 | 0.93 | 4.14 | RC | Kari West
RCA-19-005 | 430552.955 | 1266612.201 | 346.217 | 145 | -75 | Incl. | 114 | 115 | 0.93 | 4.76 | RC | Kari West
RCA-19-005 | 430552.955 | 1266612.201 | 346.217 | 145 | -75 | and | 126 | 128 | 1.85 | 0.99 | RC | Kari West
RCA-19-005 | 430552.955 | 1266612.201 | 346.217 | 145 | -75 | and | 139 | 142 | 2.78 | 1.75 | RC | Kari West
RCA-19-005 | 430552.955 | 1266612.201 | 346.217 | 145 | -75 | Incl. | 140 | 141 | 0.93 | 3.53 | RC | Kari West
RCA-19-005 | 430552.955 | 1266612.201 | 346.217 | 145 | -75 | and | 150 | 154 | 3.7 | 2.94 | RC | Kari West
RCA-19-005 | 430552.955 | 1266612.201 | 346.217 | 145 | -75 | Incl. | 150 | 151 | 0.93 | 6.63 | RC | Kari West
RCA-19-006 | 430506.686 | 1266676.303 | 346.764 | 145 | -75 |  | 101 | 107 | 5.55 | 2.58 | RC | Kari West
RCA-19-006 | 430506.686 | 1266676.303 | 346.764 | 145 | -75 | Incl. | 102 | 103 | 0.93 | 10.2 | RC | Kari West
RCA-19-006 | 430506.686 | 1266676.303 | 346.764 | 145 | -75 | and | 113 | 115 | 1.85 | 1.08 | RC | Kari West
RCA-19-006 | 430506.686 | 1266676.303 | 346.764 | 145 | -75 | and | 118 | 120 | 1.85 | 2.15 | RC | Kari West
RCA-19-006 | 430506.686 | 1266676.303 | 346.764 | 145 | -75 | Incl. | 118 | 119 | 0.93 | 3.42 | RC | Kari West
RCA-19-006 | 430506.686 | 1266676.303 | 346.764 | 145 | -75 | and | 126 | 133 | 6.48 | 1.52 | RC | Kari West
RCA-19-006 | 430506.686 | 1266676.303 | 346.764 | 145 | -75 | Incl. | 126 | 127 | 0.93 | 3.18 | RC | Kari West
RCA-19-006 | 430506.686 | 1266676.303 | 346.764 | 145 | -75 | Incl. | 129 | 130 | 0.93 | 3.2 | RC | Kari West
RCA-19-007 | 430460.873 | 1266743.123 | 347.051 | 145 | -75 |  | 35 | 37 | 1.85 | 1.11 | RC | Kari West
RCA-19-007 | 430460.873 | 1266743.123 | 347.051 | 145 | -75 | and | 57 | 60 | 2.78 | 1.62 | RC | Kari West
RCA-19-008 | 430414.781 | 1266808.533 | 347.363 | 145 | -75 |  | 42 | 44 | 1.85 | 1.16 | RC | Kari West
RCA-19-008 | 430414.781 | 1266808.533 | 347.363 | 145 | -75 | and | 145 | 146 | 0.93 | 6.35 | RC | Kari West
RCA-19-008 | 430414.781 | 1266808.533 | 347.363 | 145 | -75 | and | 161 | 166 | 4.63 | 0.55 | RC | Kari West
RCA-19-009 | 430486.729 | 1266564.708 | 346.864 | 145 | -75 |  | 6 | 11 | 4.63 | 1.14 | RC | Kari West
RCA-19-009 | 430486.729 | 1266564.708 | 346.864 | 145 | -75 | and | 20 | 23 | 2.78 | 0.77 | RC | Kari West
RCA-19-009 | 430486.729 | 1266564.708 | 346.864 | 145 | -75 | and | 32 | 44 | 11.11 | 3.92 | RC | Kari West
RCA-19-009 | 430486.729 | 1266564.708 | 346.864 | 145 | -75 | Incl. | 33 | 35 | 1.85 | 5.6 | RC | Kari West
RCA-19-009 | 430486.729 | 1266564.708 | 346.864 | 145 | -75 | Incl. | 37 | 38 | 0.93 | 16.75 | RC | Kari West
RCA-19-009 | 430486.729 | 1266564.708 | 346.864 | 145 | -75 | Incl. | 40 | 41 | 0.93 | 8.13 | RC | Kari West
RCA-19-009 | 430486.729 | 1266564.708 | 346.864 | 145 | -75 | and | 55 | 56 | 0.93 | 5.56 | RC | Kari West
RCA-19-009 | 430486.729 | 1266564.708 | 346.864 | 145 | -75 | and | 58 | 59 | 0.93 | 4.31 | RC | Kari West
RCA-19-009 | 430486.729 | 1266564.708 | 346.864 | 145 | -75 | and | 78 | 80 | 1.85 | 2.96 | RC | Kari West
RCA-19-009 | 430486.729 | 1266564.708 | 346.864 | 145 | -75 | Incl. | 79 | 80 | 0.93 | 4.73 | RC | Kari West
RCA-19-009 | 430486.729 | 1266564.708 | 346.864 | 145 | -75 | and | 98 | 101 | 2.78 | 0.94 | RC | Kari West
RCA-19-009 | 430486.729 | 1266564.708 | 346.864 | 145 | -75 | and | 106 | 111 | 4.63 | 1.67 | RC | Kari West
RCA-19-009 | 430486.729 | 1266564.708 | 346.864 | 145 | -75 | Incl. | 110 | 111 | 0.93 | 3.77 | RC | Kari West
RCA-19-009 | 430486.729 | 1266564.708 | 346.864 | 145 | -75 | and | 114 | 117 | 2.78 | 0.63 | RC | Kari West
RCA-19-009 | 430486.729 | 1266564.708 | 346.864 | 145 | -75 | and | 119 | 123 | 3.7 | 0.75 | RC | Kari West
RCA-19-009 | 430486.729 | 1266564.708 | 346.864 | 145 | -75 | and | 140 | 143 | 2.78 | 1.03 | RC | Kari West
RCA-19-009 | 430486.729 | 1266564.708 | 346.864 | 145 | -75 | and | 149 | 156 | 6.48 | 1.19 | RC | Kari West
RCA-19-009 | 430486.729 | 1266564.708 | 346.864 | 145 | -75 | Incl. | 152 | 153 | 0.93 | 3.66 | RC | Kari West
RCA-19-009 | 430486.729 | 1266564.708 | 346.864 | 145 | -75 | and | 171 | 181 | 9.26 | 0.84 | RC | Kari West
RCA-19-009 | 430486.729 | 1266564.708 | 346.864 | 145 | -75 | and | 184 | 187 | 2.78 | 1.89 | RC | Kari West
RCA-19-010 | 430534.116 | 1266500.841 | 346.436 | 145 | -75 |  | 17 | 21 | 3.7 | 2.38 | RC | Kari West
RCA-19-010 | 430534.116 | 1266500.841 | 346.436 | 145 | -75 | Incl. | 17 | 18 | 0.93 | 3.63 | RC | Kari West
RCA-19-010 | 430534.116 | 1266500.841 | 346.436 | 145 | -75 | and | 45 | 47 | 1.85 | 1.34 | RC | Kari West
RCA-19-010 | 430534.116 | 1266500.841 | 346.436 | 145 | -75 | and | 71 | 73 | 1.85 | 0.99 | RC | Kari West
RCA-19-010 | 430534.116 | 1266500.841 | 346.436 | 145 | -75 | and | 76 | 79 | 2.78 | 1.28 | RC | Kari West
RCA-19-010 | 430534.116 | 1266500.841 | 346.436 | 145 | -75 | and | 97 | 98 | 0.93 | 8.75 | RC | Kari West
RCA-19-010 | 430534.116 | 1266500.841 | 346.436 | 145 | -75 | and | 139 | 143 | 3.7 | 1.77 | RC | Kari West
RCA-19-010 | 430534.116 | 1266500.841 | 346.436 | 145 | -75 | Incl. | 140 | 141 | 0.93 | 4.46 | RC | Kari West
RCA-19-011 | 430579.529 | 1266434.831 | 346.003 | 145 | -75 |  | 11 | 14 | 2.78 | 1.05 | RC | Kari West
RCA-19-011 | 430579.529 | 1266434.831 | 346.003 | 145 | -75 | and | 18 | 20 | 1.85 | 1.44 | RC | Kari West
RCA-19-011 | 430579.529 | 1266434.831 | 346.003 | 145 | -75 | and | 23 | 25 | 1.85 | 1.31 | RC | Kari West
RCA-19-011 | 430579.529 | 1266434.831 | 346.003 | 145 | -75 | and | 54 | 56 | 1.85 | 0.96 | RC | Kari West
RCA-19-011 | 430579.529 | 1266434.831 | 346.003 | 145 | -75 | and | 60 | 65 | 4.63 | 1.19 | RC | Kari West
RCA-19-012 | 430625.436 | 1266368.174 | 345.473 | 145 | -75 |  | 29 | 32 | 2.78 | 2.23 | RC | Kari West
RCA-19-012 | 430625.436 | 1266368.174 | 345.473 | 145 | -75 | Incl. | 30 | 31 | 0.93 | 5.46 | RC | Kari West
RCA-19-013 | 430672.072 | 1266302.61 | 345.046 | 145 | -75 |  | 44 | 46 | 1.85 | 0.95 | RC | Kari West
RCA-19-013 | 430672.072 | 1266302.61 | 345.046 | 145 | -75 | and | 62 | 64 | 1.85 | 1.93 | RC | Kari West
RCA-19-014 | 430439.837 | 1266630.346 | 347.353 | 145 | -75 |  | 120 | 126 | 5.55 | 1.23 | RC | Kari West
RCA-19-014 | 430439.837 | 1266630.346 | 347.353 | 145 | -75 | and | 128 | 134 | 5.55 | 1.21 | RC | Kari West
RCA-19-014 | 430439.837 | 1266630.346 | 347.353 | 145 | -75 | and | 139 | 144 | 4.63 | 4.62 | RC | Kari West
RCA-19-014 | 430439.837 | 1266630.346 | 347.353 | 145 | -75 | Incl. | 142 | 144 | 1.85 | 10.32 | RC | Kari West
RCA-19-015 | 430396.128 | 1266697.237 | 347.722 | 145 | -75 |  | 36 | 40 | 3.7 | 1.34 | RC | Kari West
RCA-19-015 | 430396.128 | 1266697.237 | 347.722 | 145 | -75 | and | 140 | 142 | 1.85 | 0.96 | RC | Kari West
RCA-19-016 | 430350.394 | 1266763.181 | 348.013 | 145 | -75 |  | No Significant Mineralization |  |  |  | RC | Kari West
RCA-19-017 | 430800.446 | 1266396.195 | 343.868 | 145 | -75 |  | 61 | 68 | 6.48 | 1 | RC | Kari West
RCA-19-017 | 430800.446 | 1266396.195 | 343.868 | 145 | -75 | Incl. | 66 | 67 | 0.93 | 3.13 | RC | Kari West
RCA-19-017 | 430800.446 | 1266396.195 | 343.868 | 145 | -75 | and | 121 | 123 | 1.85 | 0.9 | RC | Kari West
RCA-19-018 | 430755.999 | 1266460.837 | 344.423 | 145 | -75 |  | 33 | 35 | 1.85 | 3.64 | RC | Kari West
RCA-19-018 | 430755.999 | 1266460.837 | 344.423 | 145 | -75 | Incl. | 33 | 34 | 0.93 | 5.93 | RC | Kari West
RCA-19-018 | 430755.999 | 1266460.837 | 344.423 | 145 | -75 | and | 37 | 42 | 4.63 | 6.74 | RC | Kari West
RCA-19-018 | 430755.999 | 1266460.837 | 344.423 | 145 | -75 | Incl. | 38 | 41 | 2.78 | 10.14 | RC | Kari West
RCA-19-018 | 430755.999 | 1266460.837 | 344.423 | 145 | -75 | and | 46 | 48 | 1.85 | 2.95 | RC | Kari West
RCA-19-018 | 430755.999 | 1266460.837 | 344.423 | 145 | -75 | Incl. | 47 | 48 | 0.93 | 5.33 | RC | Kari West
RCA-19-018 | 430755.999 | 1266460.837 | 344.423 | 145 | -75 | and | 52 | 54 | 1.85 | 2.08 | RC | Kari West
RCA-19-018 | 430755.999 | 1266460.837 | 344.423 | 145 | -75 | Incl. | 53 | 54 | 0.93 | 3.37 | RC | Kari West
RCA-19-018 | 430755.999 | 1266460.837 | 344.423 | 145 | -75 | and | 61 | 65 | 3.7 | 1.06 | RC | Kari West
RCA-19-018 | 430755.999 | 1266460.837 | 344.423 | 145 | -75 | and | 71 | 74 | 2.78 | 1.65 | RC | Kari West
RCA-19-018 | 430755.999 | 1266460.837 | 344.423 | 145 | -75 | and | 76 | 83 | 6.48 | 4.65 | RC | Kari West
RCA-19-018 | 430755.999 | 1266460.837 | 344.423 | 145 | -75 | Incl. | 79 | 80 | 0.93 | 25.1 | RC | Kari West
RCA-19-019 | 430710.794 | 1266527.174 | 344.834 | 145 | -75 |  | 51 | 55 | 3.7 | 0.79 | RC | Kari West
RCA-19-019 | 430710.794 | 1266527.174 | 344.834 | 145 | -75 | and | 63 | 68 | 4.63 | 1.36 | RC | Kari West
RCA-19-019 | 430710.794 | 1266527.174 | 344.834 | 145 | -75 | Incl. | 63 | 64 | 0.93 | 3.92 | RC | Kari West
RCA-19-019 | 430710.794 | 1266527.174 | 344.834 | 145 | -75 | and | 72 | 75 | 2.78 | 1.86 | RC | Kari West
RCA-19-019 | 430710.794 | 1266527.174 | 344.834 | 145 | -75 | and | 90 | 91 | 0.93 | 4.42 | RC | Kari West
RCA-19-020 | 430662.924 | 1266592.675 | 345.308 | 145 | -75 |  | 27 | 30 | 2.78 | 1.03 | RC | Kari West
RCA-19-020 | 430662.924 | 1266592.675 | 345.308 | 145 | -75 | and | 35 | 38 | 2.78 | 1.32 | RC | Kari West
RCA-19-020 | 430662.924 | 1266592.675 | 345.308 | 145 | -75 | and | 43 | 46 | 2.78 | 0.52 | RC | Kari West
RCA-19-020 | 430662.924 | 1266592.675 | 345.308 | 145 | -75 | and | 49 | 50 | 0.93 | 3.06 | RC | Kari West
RCA-19-020 | 430662.924 | 1266592.675 | 345.308 | 145 | -75 | and | 69 | 71 | 1.85 | 1.94 | RC | Kari West
RCA-19-020 | 430662.924 | 1266592.675 | 345.308 | 145 | -75 | and | 79 | 87 | 7.41 | 2.78 | RC | Kari West
RCA-19-020 | 430662.924 | 1266592.675 | 345.308 | 145 | -75 | Incl. | 83 | 85 | 1.85 | 7.02 | RC | Kari West
RCA-19-020 | 430662.924 | 1266592.675 | 345.308 | 145 | -75 | and | 98 | 102 | 3.7 | 2.1 | RC | Kari West
RCA-19-020 | 430662.924 | 1266592.675 | 345.308 | 145 | -75 | Incl. | 101 | 102 | 0.93 | 3.89 | RC | Kari West
RCA-19-020 | 430662.924 | 1266592.675 | 345.308 | 145 | -75 | and | 116 | 120 | 3.7 | 1.44 | RC | Kari West
RCA-19-020 | 430662.924 | 1266592.675 | 345.308 | 145 | -75 | and | 126 | 134 | 7.41 | 1.12 | RC | Kari West
RCA-19-021 | 430617.775 | 1266658.723 | 345.85 | 145 | -75 |  | 37 | 39 | 1.85 | 0.53 | RC | Kari West
RCA-19-021 | 430617.775 | 1266658.723 | 345.85 | 145 | -75 | and | 66 | 68 | 1.85 | 1.18 | RC | Kari West
RCA-19-021 | 430617.775 | 1266658.723 | 345.85 | 145 | -75 | and | 89 | 93 | 3.7 | 3.11 | RC | Kari West
RCA-19-021 | 430617.775 | 1266658.723 | 345.85 | 145 | -75 | Incl. | 91 | 92 | 0.93 | 6.25 | RC | Kari West
RCA-19-021 | 430617.775 | 1266658.723 | 345.85 | 145 | -75 | and | 96 | 100 | 3.7 | 1.86 | RC | Kari West
RCA-19-021 | 430617.775 | 1266658.723 | 345.85 | 145 | -75 | Incl. | 99 | 100 | 0.93 | 3.15 | RC | Kari West
RCA-19-021 | 430617.775 | 1266658.723 | 345.85 | 145 | -75 | and | 109 | 115 | 5.55 | 2.9 | RC | Kari West
RCA-19-021 | 430617.775 | 1266658.723 | 345.85 | 145 | -75 | Incl. | 109 | 110 | 0.93 | 9.95 | RC | Kari West
RCA-19-021 | 430617.775 | 1266658.723 | 345.85 | 145 | -75 | and | 128 | 131 | 2.78 | 1.2 | RC | Kari West
RCA-19-021 | 430617.775 | 1266658.723 | 345.85 | 145 | -75 | and | 142 | 150 | 7.41 | 3.04 | RC | Kari West
RCA-19-021 | 430617.775 | 1266658.723 | 345.85 | 145 | -75 | Incl. | 145 | 146 | 0.93 | 9.54 | RC | Kari West
RCA-19-021 | 430617.775 | 1266658.723 | 345.85 | 145 | -75 | and | 158 | 160 | 1.85 | 0.64 | RC | Kari West
RCA-19-021 | 430617.775 | 1266658.723 | 345.85 | 145 | -75 | and | 162 | 166 | 3.7 | 1.08 | RC | Kari West
RCA-19-022 | 430571.628 | 1266722.274 | 346.333 | 145 | -75 |  | 78 | 83 | 4.63 | 1.01 | RC | Kari West
RCA-19-022 | 430571.628 | 1266722.274 | 346.333 | 145 | -75 | and | 91 | 95 | 3.7 | 1.21 | RC | Kari West
RCA-19-022 | 430571.628 | 1266722.274 | 346.333 | 145 | -75 | and | 106 | 110 | 3.7 | 0.81 | RC | Kari West
RCA-19-022 | 430571.628 | 1266722.274 | 346.333 | 145 | -75 | and | 148 | 155 | 6.48 | 1.86 | RC | Kari West
RCA-19-022 | 430571.628 | 1266722.274 | 346.333 | 145 | -75 | Incl. | 154 | 155 | 0.93 | 7.71 | RC | Kari West
RCA-19-022 | 430571.628 | 1266722.274 | 346.333 | 145 | -75 | and | 170 | 175 | 4.63 | 1.5 | RC | Kari West
RCA-19-022 | 430571.628 | 1266722.274 | 346.333 | 145 | -75 | Incl. | 171 | 172 | 0.93 | 3.24 | RC | Kari West
RCA-19-022 | 430571.628 | 1266722.274 | 346.333 | 145 | -75 | and | 179 | 183 | 3.7 | 1.19 | RC | Kari West
RCA-19-023 | 430526.61 | 1266790.352 | 346.737 | 145 | -75 |  | 59 | 61 | 1.85 | 1.25 | RC | Kari West
RCA-19-024 | 430911.702 | 1266375.746 | 343.762 | 145 | -75 |  | No Significant Mineralization |  |  |  | RC | Kari West
RCA-19-025 | 430866.879 | 1266441.622 | 343.727 | 145 | -75 |  | 18 | 20 | 1.85 | 8.06 | RC | Kari West
RCA-19-026 | 430821.801 | 1266508.099 | 344.125 | 145 | -75 |  | 47 | 54 | 6.48 | 3.17 | RC | Kari West
RCA-19-026 | 430821.801 | 1266508.099 | 344.125 | 145 | -75 | Incl. | 49 | 50 | 0.93 | 9.83 | RC | Kari West
RCA-19-026 | 430821.801 | 1266508.099 | 344.125 | 145 | -75 | and | 96 | 98 | 1.85 | 0.61 | RC | Kari West
RCA-19-026 | 430821.801 | 1266508.099 | 344.125 | 145 | -75 | and | 105 | 110 | 4.63 | 4.01 | RC | Kari West
RCA-19-026 | 430821.801 | 1266508.099 | 344.125 | 145 | -75 | Incl. | 106 | 109 | 2.78 | 3.88 | RC | Kari West
RCA-19-027R | 430775.067 | 1266568.18 | 344.518 | 145 | -75 |  | 17 | 19 | 1.85 | 4.02 | RC | Kari West
RCA-19-027R | 430775.067 | 1266568.18 | 344.518 | 145 | -75 | Incl. | 18 | 19 | 0.93 | 5.97 | RC | Kari West
RCA-19-027R | 430775.067 | 1266568.18 | 344.518 | 145 | -75 | and | 31 | 35 | 3.7 | 4.3 | RC | Kari West
RCA-19-027R | 430775.067 | 1266568.18 | 344.518 | 145 | -75 | Incl. | 33 | 34 | 0.93 | 9.34 | RC | Kari West
RCA-19-027R | 430775.067 | 1266568.18 | 344.518 | 145 | -75 | and | 40 | 42 | 1.85 | 1.49 | RC | Kari West
RCA-19-027R | 430775.067 | 1266568.18 | 344.518 | 145 | -75 | and | 44 | 47 | 2.78 | 1.57 | RC | Kari West
RCA-19-027R | 430775.067 | 1266568.18 | 344.518 | 145 | -75 | and | 98 | 99 | 0.93 | 3.61 | RC | Kari West
RCA-19-028 | 430729.447 | 1266639.08 | 345.056 | 145 | -75 |  | 46 | 51 | 4.63 | 3.15 | RC | Kari West
RCA-19-028 | 430729.447 | 1266639.08 | 345.056 | 145 | -75 | Incl. | 48 | 49 | 0.93 | 8.01 | RC | Kari West
RCA-19-028 | 430729.447 | 1266639.08 | 345.056 | 145 | -75 | and | 63 | 68 | 4.63 | 2.29 | RC | Kari West
RCA-19-028 | 430729.447 | 1266639.08 | 345.056 | 145 | -75 | Incl. | 65 | 66 | 0.93 | 3.47 | RC | Kari West
RCA-19-028 | 430729.447 | 1266639.08 | 345.056 | 145 | -75 | and | 70 | 72 | 1.85 | 1.21 | RC | Kari West
RCA-19-028 | 430729.447 | 1266639.08 | 345.056 | 145 | -75 | and | 77 | 86 | 8.33 | 2.23 | RC | Kari West
RCA-19-028 | 430729.447 | 1266639.08 | 345.056 | 145 | -75 | Incl. | 85 | 86 | 0.93 | 9.91 | RC | Kari West
RCA-19-028 | 430729.447 | 1266639.08 | 345.056 | 145 | -75 | and | 101 | 103 | 1.85 | 1.83 | RC | Kari West
RCA-19-028 | 430729.447 | 1266639.08 | 345.056 | 145 | -75 | and | 106 | 112 | 5.55 | 1.27 | RC | Kari West
RCA-19-028 | 430729.447 | 1266639.08 | 345.056 | 145 | -75 | and | 115 | 120 | 4.63 | 2.63 | RC | Kari West
RCA-19-028 | 430729.447 | 1266639.08 | 345.056 | 145 | -75 | Incl. | 116 | 118 | 1.85 | 3.31 | RC | Kari West
RCA-19-028 | 430729.447 | 1266639.08 | 345.056 | 145 | -75 | and | 122 | 127 | 4.63 | 1.43 | RC | Kari West
RCA-19-028 | 430729.447 | 1266639.08 | 345.056 | 145 | -75 | and | 133 | 135 | 1.85 | 2.31 | RC | Kari West
RCA-19-028 | 430729.447 | 1266639.08 | 345.056 | 145 | -75 | Incl. | 134 | 135 | 0.93 | 3.39 | RC | Kari West
RCA-19-028 | 430729.447 | 1266639.08 | 345.056 | 145 | -75 | and | 141 | 148 | 6.48 | 1.43 | RC | Kari West
RCA-19-028 | 430729.447 | 1266639.08 | 345.056 | 145 | -75 | Incl. | 146 | 147 | 0.93 | 5.35 | RC | Kari West
RCA-19-030 | 430637.012 | 1266770.014 | 346.041 | 145 | -75 |  | 17 | 21 | 3.7 | 55.66 | RC | Kari West
RCA-19-030 | 430637.012 | 1266770.014 | 346.041 | 145 | -75 | Incl. | 20 | 21 | 0.93 | 219 | RC | Kari West
RCA-19-030 | 430637.012 | 1266770.014 | 346.041 | 145 | -75 | and | 50 | 55 | 4.63 | 1.86 | RC | Kari West
RCA-19-030 | 430637.012 | 1266770.014 | 346.041 | 145 | -75 | Incl. | 54 | 55 | 0.93 | 5.62 | RC | Kari West
RCA-19-030 | 430637.012 | 1266770.014 | 346.041 | 145 | -75 | and | 138 | 139 | 0.93 | 3.05 | RC | Kari West
RCA-19-030 | 430637.012 | 1266770.014 | 346.041 | 145 | -75 | and | 152 | 153 | 0.93 | 12.85 | RC | Kari West
RCA-19-031 | 430591.062 | 1266834.729 | 346.623 | 145 | -75 |  | 75 | 77 | 1.85 | 2.51 | RC | Kari West
RCA-19-031 | 430591.062 | 1266834.729 | 346.623 | 145 | -75 | Incl. | 76 | 77 | 0.93 | 4.25 | RC | Kari West
RCA-19-031 | 430591.062 | 1266834.729 | 346.623 | 145 | -75 | and | 88 | 89 | 0.93 | 3.45 | RC | Kari West
RCA-19-032 | 431091.041 | 1266399.878 | 342.919 | 145 | -75 |  | 6 | 8 | 1.85 | 0.74 | RC | Kari West
RCA-19-032 | 431091.041 | 1266399.878 | 342.919 | 145 | -75 | and | 33 | 35 | 1.85 | 2.28 | RC | Kari West
RCA-19-032 | 431091.041 | 1266399.878 | 342.919 | 145 | -75 | and | 40 | 44 | 3.7 | 1.27 | RC | Kari West
RCA-19-032 | 431091.041 | 1266399.878 | 342.919 | 145 | -75 | Incl. | 41 | 42 | 0.93 | 3.25 | RC | Kari West
RCA-19-032 | 431091.041 | 1266399.878 | 342.919 | 145 | -75 | and | 55 | 59 | 3.7 | 0.82 | RC | Kari West
RCA-19-032 | 431091.041 | 1266399.878 | 342.919 | 145 | -75 | and | 61 | 63 | 1.85 | 2.14 | RC | Kari West
RCA-19-032 | 431091.041 | 1266399.878 | 342.919 | 145 | -75 | Incl. | 62 | 63 | 0.93 | 3.43 | RC | Kari West
RCA-19-032 | 431091.041 | 1266399.878 | 342.919 | 145 | -75 | and | 66 | 73 | 6.48 | 1.84 | RC | Kari West
RCA-19-032 | 431091.041 | 1266399.878 | 342.919 | 145 | -75 | Incl. | 69 | 70 | 0.93 | 5.07 | RC | Kari West
RCA-19-033 | 431045.14 | 1266465.893 | 343.092 | 145 | -75 |  | 47 | 52 | 4.63 | 0.62 | RC | Kari West
RCA-19-033 | 431045.14 | 1266465.893 | 343.092 | 145 | -75 | and | 66 | 68 | 1.85 | 1.3 | RC | Kari West
RCA-19-033 | 431045.14 | 1266465.893 | 343.092 | 145 | -75 | and | 94 | 96 | 1.85 | 0.59 | RC | Kari West
RCA-19-033 | 431045.14 | 1266465.893 | 343.092 | 145 | -75 | and | 127 | 133 | 5.55 | 0.86 | RC | Kari West
RCA-19-034 | 430999.179 | 1266533.404 | 343.556 | 145 | -75 |  | 14 | 33 | 17.59 | 1.99 | RC | Kari West
RCA-19-034 | 430999.179 | 1266533.404 | 343.556 | 145 | -75 | Incl. | 20 | 22 | 1.85 | 4.94 | RC | Kari West
RCA-19-034 | 430999.179 | 1266533.404 | 343.556 | 145 | -75 | Incl. | 30 | 31 | 0.93 | 5.15 | RC | Kari West
RCA-19-034 | 430999.179 | 1266533.404 | 343.556 | 145 | -75 | and | 88 | 91 | 2.78 | 1.14 | RC | Kari West
RCA-19-034 | 430999.179 | 1266533.404 | 343.556 | 145 | -75 | and | 137 | 138 | 0.93 | 9.97 | RC | Kari West
RCA-19-035 | 431266.943 | 1266429.02 | 342.43 | 145 | -75 |  | 27 | 32 | 4.63 | 4.72 | RC | Kari West
RCA-19-035 | 431266.943 | 1266429.02 | 342.43 | 145 | -75 | Incl. | 28 | 29 | 0.93 | 18.75 | RC | Kari West
RCA-19-035 | 431266.943 | 1266429.02 | 342.43 | 145 | -75 | and | 35 | 39 | 3.7 | 0.99 | RC | Kari West
RCA-19-035 | 431266.943 | 1266429.02 | 342.43 | 145 | -75 | and | 45 | 53 | 7.41 | 2.32 | RC | Kari West
RCA-19-035 | 431266.943 | 1266429.02 | 342.43 | 145 | -75 | Incl. | 45 | 46 | 0.93 | 11 | RC | Kari West
RCA-19-035 | 431266.943 | 1266429.02 | 342.43 | 145 | -75 | and | 55 | 68 | 12.04 | 2.76 | RC | Kari West
RCA-19-035 | 431266.943 | 1266429.02 | 342.43 | 145 | -75 | Incl. | 57 | 58 | 0.93 | 20.6 | RC | Kari West
RCA-19-035 | 431266.943 | 1266429.02 | 342.43 | 145 | -75 | and | 74 | 75 | 0.93 | 3.91 | RC | Kari West
RCA-19-035 | 431266.943 | 1266429.02 | 342.43 | 145 | -75 | and | 78 | 80 | 1.85 | 1.91 | RC | Kari West
RCA-19-036 | 431220.103 | 1266492.171 | 342.624 | 145 | -75 |  | 65 | 66 | 0.93 | 4.18 | RC | Kari West
RCA-19-036 | 431220.103 | 1266492.171 | 342.624 | 145 | -75 | and | 69 | 73 | 3.7 | 2.08 | RC | Kari West
RCA-19-036 | 431220.103 | 1266492.171 | 342.624 | 145 | -75 | Incl. | 72 | 73 | 0.93 | 4.73 | RC | Kari West
RCA-19-036 | 431220.103 | 1266492.171 | 342.624 | 145 | -75 | and | 113 | 114 | 0.93 | 4.84 | RC | Kari West
RCA-19-036 | 431220.103 | 1266492.171 | 342.624 | 145 | -75 | and | 139 | 141 | 1.85 | 1.12 | RC | Kari West
RCA-19-036 | 431220.103 | 1266492.171 | 342.624 | 145 | -75 | and | 151 | 157 | 5.55 | 2.53 | RC | Kari West
RCA-19-036 | 431220.103 | 1266492.171 | 342.624 | 145 | -75 | Incl. | 153 | 155 | 1.85 | 4.95 | RC | Kari West
RCA-19-036 | 431220.103 | 1266492.171 | 342.624 | 145 | -75 | and | 163 | 172 | 8.33 | 2.75 | RC | Kari West
RCA-19-036 | 431220.103 | 1266492.171 | 342.624 | 145 | -75 | Incl. | 165 | 166 | 0.93 | 12.2 | RC | Kari West
RCA-19-036 | 431220.103 | 1266492.171 | 342.624 | 145 | -75 | Incl. | 168 | 169 | 0.93 | 5.42 | RC | Kari West
RCA-19-036 | 431220.103 | 1266492.171 | 342.624 | 145 | -75 | and | 177 | 178 | 0.93 | 3.92 | RC | Kari West
RCA-19-038 | 431129.504 | 1266625.529 | 343.044 | 145 | -75 |  | 129 | 134 | 4.63 | 2.91 | RC | Kari West
RCA-19-038 | 431129.504 | 1266625.529 | 343.044 | 145 | -75 | Incl. | 130 | 131 | 0.93 | 7.37 | RC | Kari West
RCA-19-038 | 431129.504 | 1266625.529 | 343.044 | 145 | -75 | Incl. | 132 | 133 | 0.93 | 4.66 | RC | Kari West
RCA-19-038 | 431129.504 | 1266625.529 | 343.044 | 145 | -75 | and | 155 | 157 | 1.85 | 0.96 | RC | Kari West
RCA-19-039 | 431083.382 | 1266690.71 | 343.346 | 145 | -75 |  | 73 | 79 | 5.55 | 1.31 | RC | Kari West
RCA-19-039 | 431083.382 | 1266690.71 | 343.346 | 145 | -75 | and | 84 | 95 | 10.18 | 2.81 | RC | Kari West
RCA-19-039 | 431083.382 | 1266690.71 | 343.346 | 145 | -75 | Incl. | 84 | 86 | 1.85 | 10.68 | RC | Kari West
RCA-19-039 | 431083.382 | 1266690.71 | 343.346 | 145 | -75 | and | 121 | 125 | 3.7 | 0.99 | RC | Kari West
RCA-19-040 | 431039.419 | 1266756.294 | 343.588 | 145 | -75 |  | 10 | 12 | 1.85 | 0.66 | RC | Kari West
RCA-19-040 | 431039.419 | 1266756.294 | 343.588 | 145 | -75 | and | 28 | 35 | 6.48 | 1.43 | RC | Kari West
RCA-19-040 | 431039.419 | 1266756.294 | 343.588 | 145 | -75 | Incl. | 34 | 35 | 0.93 | 3.05 | RC | Kari West
RCA-19-040 | 431039.419 | 1266756.294 | 343.588 | 145 | -75 | and | 77 | 78 | 0.93 | 3.99 | RC | Kari West
RCA-19-040 | 431039.419 | 1266756.294 | 343.588 | 145 | -75 | and | 82 | 87 | 4.63 | 4.84 | RC | Kari West
RCA-19-040 | 431039.419 | 1266756.294 | 343.588 | 145 | -75 | Incl. | 85 | 86 | 0.93 | 14.15 | RC | Kari West
RCA-19-040 | 431039.419 | 1266756.294 | 343.588 | 145 | -75 | and | 95 | 97 | 1.85 | 0.64 | RC | Kari West
RCA-19-040 | 431039.419 | 1266756.294 | 343.588 | 145 | -75 | and | 126 | 129 | 2.78 | 2.82 | RC | Kari West
RCA-19-040 | 431039.419 | 1266756.294 | 343.588 | 145 | -75 | Incl. | 127 | 128 | 0.93 | 3.83 | RC | Kari West
RCA-19-041 | 430990.542 | 1266824.68 | 344.674 | 145 | -75 |  | No Significant Mineralization |  |  |  | RC | Kari West
RCA-19-042 | 430945.849 | 1266886.659 | 344.946 | 145 | -75 |  | 78 | 80 | 1.85 | 2.22 | RC | Kari West
RCA-19-043 | 430899.253 | 1266951.75 | 345.344 | 145 | -75 |  | No Significant Mineralization |  |  |  | RC | Kari West
RCA-19-044 | 430951.842 | 1266597.098 | 343.969 | 145 | -75 |  | 91 | 96 | 4.63 | 1.89 | RC | Kari West
RCA-19-044 | 430951.842 | 1266597.098 | 343.969 | 145 | -75 | Incl. | 94 | 95 | 0.93 | 5.99 | RC | Kari West
RCA-19-044 | 430951.842 | 1266597.098 | 343.969 | 145 | -75 | and | 107 | 109 | 1.85 | 0.94 | RC | Kari West
RCA-19-044 | 430951.842 | 1266597.098 | 343.969 | 145 | -75 | and | 134 | 135 | 0.93 | 3.41 | RC | Kari West
RCA-19-045 | 430904.866 | 1266667.403 | 344.236 | 145 | -75 |  | 25 | 27 | 1.85 | 1.03 | RC | Kari West
RCA-19-045 | 430904.866 | 1266667.403 | 344.236 | 145 | -75 | and | 79 | 95 | 14.81 | 1.86 | RC | Kari West
RCA-19-045 | 430904.866 | 1266667.403 | 344.236 | 145 | -75 | Incl. | 80 | 81 | 0.93 | 3.69 | RC | Kari West
RCA-19-045 | 430904.866 | 1266667.403 | 344.236 | 145 | -75 | and | 110 | 119 | 8.33 | 1.84 | RC | Kari West
RCA-19-045 | 430904.866 | 1266667.403 | 344.236 | 145 | -75 | Incl. | 110 | 111 | 0.93 | 4.43 | RC | Kari West
RCA-19-045 | 430904.866 | 1266667.403 | 344.236 | 145 | -75 | Incl. | 117 | 118 | 0.93 | 3.46 | RC | Kari West
RCA-19-045 | 430904.866 | 1266667.403 | 344.236 | 145 | -75 | and | 126 | 135 | 8.33 | 4.77 | RC | Kari West
RCA-19-045 | 430904.866 | 1266667.403 | 344.236 | 145 | -75 | Incl. | 128 | 129 | 0.93 | 33 | RC | Kari West
RCA-19-045 | 430904.866 | 1266667.403 | 344.236 | 145 | -75 | Incl. | 130 | 131 | 0.93 | 3.28 | RC | Kari West
RCA-19-045 | 430904.866 | 1266667.403 | 344.236 | 145 | -75 | and | 162 | 165 | 2.78 | 4.56 | RC | Kari West
RCA-19-045 | 430904.866 | 1266667.403 | 344.236 | 145 | -75 | Incl. | 162 | 164 | 1.85 | 6.03 | RC | Kari West
RCA-19-046 | 431136.634 | 1266332.648 | 342.697 | 145 | -75 |  | 35 | 39 | 3.7 | 1.27 | RC | Kari West
RCA-19-046 | 431136.634 | 1266332.648 | 342.697 | 145 | -75 | Incl. | 38 | 39 | 0.93 | 3.33 | RC | Kari West
RCA-19-047 | 431185.04 | 1266266.692 | 342.53 | 145 | -75 |  | No Significant Mineralization |  |  |  | RC | Kari West
RCA-19-048 | 431224.285 | 1266206.792 | 342.565 | 145 | -75 |  | No Significant Mineralization |  |  |  | RC | Kari West
RCA-19-049 | 431201.733 | 1266379.096 | 342.717 | 145 | -75 |  | 8 | 10 | 1.85 | 1.69 | RC | Kari West
RCA-19-049 | 431201.733 | 1266379.096 | 342.717 | 145 | -75 | and | 14 | 20 | 5.55 | 2.54 | RC | Kari West
RCA-19-049 | 431201.733 | 1266379.096 | 342.717 | 145 | -75 | Incl. | 16 | 18 | 1.85 | 5.88 | RC | Kari West
RCA-19-049 | 431201.733 | 1266379.096 | 342.717 | 145 | -75 | and | 32 | 50 | 16.66 | 3.61 | RC | Kari West
RCA-19-049 | 431201.733 | 1266379.096 | 342.717 | 145 | -75 | Incl. | 35 | 36 | 0.93 | 10.8 | RC | Kari West
RCA-19-049 | 431201.733 | 1266379.096 | 342.717 | 145 | -75 | Incl. | 38 | 39 | 0.93 | 4.06 | RC | Kari West
RCA-19-049 | 431201.733 | 1266379.096 | 342.717 | 145 | -75 | Incl. | 41 | 45 | 3.7 | 5.62 | RC | Kari West
RCA-19-049 | 431201.733 | 1266379.096 | 342.717 | 145 | -75 | Incl. | 48 | 49 | 0.93 | 7.21 | RC | Kari West
RCA-19-050 | 431252.98 | 1266311.537 | 342.272 | 145 | -75 |  | No Significant Mineralization |  |  |  | RC | Kari West
RCA-19-051 | 431295.751 | 1266245.527 | 342.41 | 145 | -75 |  | No Significant Mineralization |  |  |  | RC | Kari West
RCA-19-052 | 431316.551 | 1266357.851 | 342.059 | 145 | -75 |  | No Significant Mineralization |  |  |  | RC | Kari West
RCA-19-053 | 431362.383 | 1266291.962 | 341.795 | 145 | -75 |  | No Significant Mineralization |  |  |  | RC | Kari West
RCA-19-054 | 430732.394 | 1266416.794 | 344.414 | 145 | -60 |  | 20 | 21 | 0.97 | 4.4 | RC | Kari West
RCA-19-054 | 430732.394 | 1266416.794 | 344.414 | 145 | -60 | and | 121 | 124 | 2.91 | 1.57 | RC | Kari West
RCA-19-054 | 430732.394 | 1266416.794 | 344.414 | 145 | -60 | and | 132 | 134 | 1.94 | 0.85 | RC | Kari West
RCA-19-055 | 430680.907 | 1266482.88 | 344.881 | 145 | -60 |  | 17 | 19 | 1.94 | 1.77 | RC | Kari West
RCA-19-055 | 430680.907 | 1266482.88 | 344.881 | 145 | -60 | and | 27 | 30 | 2.91 | 0.88 | RC | Kari West
RCA-19-055 | 430680.907 | 1266482.88 | 344.881 | 145 | -60 | and | 42 | 48 | 5.82 | 3.31 | RC | Kari West
RCA-19-055 | 430680.907 | 1266482.88 | 344.881 | 145 | -60 | Incl. | 45 | 46 | 0.97 | 14.45 | RC | Kari West
RCA-19-055 | 430680.907 | 1266482.88 | 344.881 | 145 | -60 | and | 52 | 58 | 5.82 | 5.92 | RC | Kari West
RCA-19-055 | 430680.907 | 1266482.88 | 344.881 | 145 | -60 | Incl. | 53 | 54 | 0.97 | 6.87 | RC | Kari West
RCA-19-055 | 430680.907 | 1266482.88 | 344.881 | 145 | -60 | Incl. | 55 | 57 | 1.94 | 12.74 | RC | Kari West
RCA-19-055 | 430680.907 | 1266482.88 | 344.881 | 145 | -60 | and | 77 | 78 | 0.97 | 4.27 | RC | Kari West
RCA-19-055 | 430680.907 | 1266482.88 | 344.881 | 145 | -60 | and | 80 | 82 | 1.94 | 1.91 | RC | Kari West
RCA-19-055 | 430680.907 | 1266482.88 | 344.881 | 145 | -60 | Incl. | 81 | 82 | 0.97 | 3.21 | RC | Kari West
RCA-19-056 | 430635.282 | 1266549.777 | 345.368 | 145 | -60 |  | 13 | 15 | 1.94 | 1.56 | RC | Kari West
RCA-19-056 | 430635.282 | 1266549.777 | 345.368 | 145 | -60 | and | 18 | 22 | 3.88 | 1.64 | RC | Kari West
RCA-19-056 | 430635.282 | 1266549.777 | 345.368 | 145 | -60 | and | 44 | 46 | 1.94 | 1.28 | RC | Kari West
RCA-19-058 | 430536.785 | 1266688.916 | 346.546 | 145 | -60 |  | 81 | 87 | 5.82 | 1.9 | RC | Kari West
RCA-19-058 | 430536.785 | 1266688.916 | 346.546 | 145 | -60 | Incl. | 81 | 82 | 0.97 | 5.67 | RC | Kari West
RCA-19-058 | 430536.785 | 1266688.916 | 346.546 | 145 | -60 | and | 90 | 92 | 1.94 | 4.74 | RC | Kari West
RCA-19-058 | 430536.785 | 1266688.916 | 346.546 | 145 | -60 | Incl. | 90 | 91 | 0.97 | 8.77 | RC | Kari West
RCA-19-058 | 430536.785 | 1266688.916 | 346.546 | 145 | -60 | and | 110 | 116 | 5.82 | 1.68 | RC | Kari West
RCA-19-058 | 430536.785 | 1266688.916 | 346.546 | 145 | -60 | and | 140 | 145 | 4.85 | 1.09 | RC | Kari West
RCA-19-058 | 430536.785 | 1266688.916 | 346.546 | 145 | -60 | and | 152 | 159 | 6.79 | 4.24 | RC | Kari West
RCA-19-058 | 430536.785 | 1266688.916 | 346.546 | 145 | -60 | Incl. | 155 | 158 | 2.91 | 8.07 | RC | Kari West
RCA-19-058 | 430536.785 | 1266688.916 | 346.546 | 145 | -60 | and | 190 | 192 | 1.94 | 1.42 | RC | Kari West
RCA-19-058 | 430536.785 | 1266688.916 | 346.546 | 145 | -60 | and | 210 | 214 | 3.88 | 1.9 | RC | Kari West
RCA-19-059 | 430861.132 | 1266513.482 | 343.98 | 145 | -60 |  | 53 | 55 | 1.94 | 0.84 | RC | Kari West
RCA-19-059 | 430861.132 | 1266513.482 | 343.98 | 145 | -60 | and | 58 | 60 | 1.94 | 0.87 | RC | Kari West
RCA-19-059 | 430861.132 | 1266513.482 | 343.98 | 145 | -60 | and | 82 | 85 | 2.91 | 2.78 | RC | Kari West
RCA-19-059 | 430861.132 | 1266513.482 | 343.98 | 145 | -60 | Incl. | 82 | 83 | 0.97 | 7.17 | RC | Kari West
RCA-19-059 | 430861.132 | 1266513.482 | 343.98 | 145 | -60 | and | 107 | 111 | 3.88 | 1.68 | RC | Kari West
RCA-19-059 | 430861.132 | 1266513.482 | 343.98 | 145 | -60 | and | 117 | 123 | 5.82 | 2.81 | RC | Kari West
RCA-19-059 | 430861.132 | 1266513.482 | 343.98 | 145 | -60 | Incl. | 120 | 121 | 0.97 | 8.4 | RC | Kari West
RCA-19-062 | 430463.313 | 1266735.865 | 347.086 | 145 | -60 |  | 17 | 20 | 2.91 | 1.01 | RC | Kari West
RCA-19-062 | 430463.313 | 1266735.865 | 347.086 | 145 | -60 | and | 140 | 143 | 2.91 | 1.23 | RC | Kari West
RCA-19-062 | 430463.313 | 1266735.865 | 347.086 | 145 | -60 | and | 147 | 149 | 1.94 | 3.74 | RC | Kari West
RCA-19-062 | 430463.313 | 1266735.865 | 347.086 | 145 | -60 | Incl. | 148 | 149 | 0.97 | 5.3 | RC | Kari West
RCA-19-062 | 430463.313 | 1266735.865 | 347.086 | 145 | -60 | and | 177 | 184 | 6.79 | 2.02 | RC | Kari West
RCA-19-062 | 430463.313 | 1266735.865 | 347.086 | 145 | -60 | Incl. | 179 | 181 | 1.94 | 3.98 | RC | Kari West
RCA-19-062 | 430463.313 | 1266735.865 | 347.086 | 145 | -60 | and | 205 | 210 | 4.85 | 4.63 | RC | Kari West
RCA-19-062 | 430463.313 | 1266735.865 | 347.086 | 145 | -60 | Incl. | 206 | 207 | 0.97 | 14.3 | RC | Kari West
RCA-19-064 | 430665.574 | 1266576.533 | 345.306 | 145 | -60 |  | 23 | 31 | 7.75 | 1.77 | RC | Kari West
RCA-19-064 | 430665.574 | 1266576.533 | 345.306 | 145 | -60 | Incl. | 24 | 25 | 0.97 | 4.4 | RC | Kari West
RCA-19-064 | 430665.574 | 1266576.533 | 345.306 | 145 | -60 | Incl. | 28 | 29 | 0.97 | 3.41 | RC | Kari West
RCA-19-064 | 430665.574 | 1266576.533 | 345.306 | 145 | -60 | and | 41 | 46 | 4.85 | 3.97 | RC | Kari West
RCA-19-064 | 430665.574 | 1266576.533 | 345.306 | 145 | -60 | Incl. | 45 | 46 | 0.97 | 14.4 | RC | Kari West
RCA-19-064 | 430665.574 | 1266576.533 | 345.306 | 145 | -60 | and | 48 | 52 | 3.88 | 1.01 | RC | Kari West
RCA-19-064 | 430665.574 | 1266576.533 | 345.306 | 145 | -60 | and | 57 | 62 | 4.85 | 2.65 | RC | Kari West
RCA-19-064 | 430665.574 | 1266576.533 | 345.306 | 145 | -60 | Incl. | 58 | 59 | 0.97 | 4.39 | RC | Kari West
RCA-19-064 | 430665.574 | 1266576.533 | 345.306 | 145 | -60 | Incl. | 61 | 62 | 0.97 | 4.2 | RC | Kari West
RCA-19-064 | 430665.574 | 1266576.533 | 345.306 | 145 | -60 | and | 66 | 71 | 4.85 | 2.73 | RC | Kari West
RCA-19-064 | 430665.574 | 1266576.533 | 345.306 | 145 | -60 | Incl. | 70 | 71 | 0.97 | 6.2 | RC | Kari West
RCA-19-064 | 430665.574 | 1266576.533 | 345.306 | 145 | -60 | and | 84 | 86 | 1.94 | 0.97 | RC | Kari West
RCA-19-064 | 430665.574 | 1266576.533 | 345.306 | 145 | -60 | and | 89 | 94 | 4.85 | 1.25 | RC | Kari West
RCA-19-065 | 430711.221 | 1266521.403 | 344.784 | 145 | -60 |  | 43 | 46 | 2.91 | 0.84 | RC | Kari West
RCA-19-065 | 430711.221 | 1266521.403 | 344.784 | 145 | -60 | and | 55 | 57 | 1.94 | 6.1 | RC | Kari West
RCA-19-065 | 430711.221 | 1266521.403 | 344.784 | 145 | -60 | Incl. | 55 | 56 | 0.97 | 9.63 | RC | Kari West
RCA-19-065 | 430711.221 | 1266521.403 | 344.784 | 145 | -60 | and | 66 | 68 | 1.94 | 4.4 | RC | Kari West
RCA-19-065 | 430711.221 | 1266521.403 | 344.784 | 145 | -60 | Incl. | 66 | 67 | 0.97 | 5.83 | RC | Kari West
RCA-19-065 | 430711.221 | 1266521.403 | 344.784 | 145 | -60 | and | 92 | 93 | 0.97 | 3.13 | RC | Kari West
RCA-19-066 | 430761.54 | 1266458.597 | 344.324 | 145 | -60 |  | 36 | 46 | 9.69 | 1.77 | RC | Kari West
RCA-19-066 | 430761.54 | 1266458.597 | 344.324 | 145 | -60 | Incl. | 37 | 38 | 0.97 | 3.66 | RC | Kari West
RCA-19-066 | 430761.54 | 1266458.597 | 344.324 | 145 | -60 | Incl. | 42 | 43 | 0.97 | 5.89 | RC | Kari West
RCA-19-066 | 430761.54 | 1266458.597 | 344.324 | 145 | -60 | and | 51 | 61 | 9.69 | 1.57 | RC | Kari West
RCA-19-066 | 430761.54 | 1266458.597 | 344.324 | 145 | -60 | Incl. | 57 | 59 | 1.94 | 3.66 | RC | Kari West
RCA-19-066 | 430761.54 | 1266458.597 | 344.324 | 145 | -60 | and | 69 | 72 | 2.91 | 19 | RC | Kari West
RCA-19-066 | 430761.54 | 1266458.597 | 344.324 | 145 | -60 | Incl. | 69 | 71 | 1.94 | 27.25 | RC | Kari West
RCA-19-066 | 430761.54 | 1266458.597 | 344.324 | 145 | -60 | and | 87 | 94 | 6.79 | 1.51 | RC | Kari West
RCA-19-066 | 430761.54 | 1266458.597 | 344.324 | 145 | -60 | Incl. | 87 | 88 | 0.97 | 3.99 | RC | Kari West
RCA-19-066 | 430761.54 | 1266458.597 | 344.324 | 145 | -60 | and | 117 | 123 | 5.82 | 6 | RC | Kari West
RCA-19-066 | 430761.54 | 1266458.597 | 344.324 | 145 | -60 | Incl. | 120 | 121 | 0.97 | 14.85 | RC | Kari West
RCA-19-066 | 430761.54 | 1266458.597 | 344.324 | 145 | -60 | Incl. | 122 | 123 | 0.97 | 9.22 | RC | Kari West
RCA-19-066 | 430761.54 | 1266458.597 | 344.324 | 145 | -60 | and | 125 | 141 | 15.51 | 2.31 | RC | Kari West
RCA-19-066 | 430761.54 | 1266458.597 | 344.324 | 145 | -60 | Incl. | 129 | 131 | 1.94 | 3.97 | RC | Kari West
RCA-19-066 | 430761.54 | 1266458.597 | 344.324 | 145 | -60 | Incl. | 136 | 137 | 0.97 | 4.16 | RC | Kari West
RCA-19-067 | 430914.765 | 1266720.377 | 344.434 | 145 | -60 |  | 76 | 77 | 0.97 | 5.24 | RC | Kari West
RCA-19-067 | 430914.765 | 1266720.377 | 344.434 | 145 | -60 | and | 99 | 100 | 0.97 | 4.06 | RC | Kari West
RCA-19-067 | 430914.765 | 1266720.377 | 344.434 | 145 | -60 | and | 131 | 132 | 0.97 | 3.33 | RC | Kari West
RCA-19-067 | 430914.765 | 1266720.377 | 344.434 | 145 | -60 | and | 147 | 159 | 11.63 | 1.37 | RC | Kari West
RCA-19-067 | 430914.765 | 1266720.377 | 344.434 | 145 | -60 | and | 169 | 179 | 9.69 | 2.95 | RC | Kari West
RCA-19-067 | 430914.765 | 1266720.377 | 344.434 | 145 | -60 | Incl. | 169 | 171 | 1.94 | 5.67 | RC | Kari West
RCA-19-067 | 430914.765 | 1266720.377 | 344.434 | 145 | -60 | Incl. | 174 | 176 | 1.94 | 4.25 | RC | Kari West
RCA-19-067 | 430914.765 | 1266720.377 | 344.434 | 145 | -60 | and | 186 | 188 | 1.94 | 1.8 | RC | Kari West
RCA-19-067 | 430914.765 | 1266720.377 | 344.434 | 145 | -60 | and | 196 | 198 | 1.94 | 1.21 | RC | Kari West
RCB-19-001 | 430546.045 | 1266900.929 | 346.866 | 145 | -75 |  | No Significant Mineralization |  |  |  | RC | Kari West
RCB-19-002 | 430722.902 | 1266927.237 | 345.729 | 145 | -75 |  | 90 | 92 | 1.85 | 0.67 | RC | Kari West
RCB-19-003 | 430516.317 | 1266381.131 | 347.993 | 145 | -75 |  | 11 | 13 | 1.85 | 2.2 | RC | Kari West
RCB-19-003 | 430516.317 | 1266381.131 | 347.993 | 145 | -75 | Incl. | 12 | 13 | 0.93 | 3.56 | RC | Kari West
RCB-19-004 | 430558.244 | 1266321.469 | 347.232 | 145 | -75 |  | 51 | 54 | 2.78 | 0.74 | RC | Kari West
RCB-19-004 | 430558.244 | 1266321.469 | 347.232 | 145 | -75 | and | 57 | 59 | 1.85 | 2.07 | RC | Kari West
RCB-19-004 | 430558.244 | 1266321.469 | 347.232 | 145 | -75 | Incl. | 58 | 59 | 0.93 | 3.51 | RC | Kari West
RCB-19-004 | 430558.244 | 1266321.469 | 347.232 | 145 | -75 | and | 64 | 71 | 6.48 | 1.93 | RC | Kari West
RCB-19-004 | 430558.244 | 1266321.469 | 347.232 | 145 | -75 | Incl. | 64 | 65 | 0.93 | 5.52 | RC | Kari West
RCB-19-004 | 430558.244 | 1266321.469 | 347.232 | 145 | -75 | Incl. | 69 | 70 | 0.93 | 3.57 | RC | Kari West
RCB-19-005R | 430764.753 | 1266863.923 | 345.474 | 145 | -75 |  | 57 | 59 | 1.85 | 0.55 | RC | Kari West
RCB-19-005R | 430764.753 | 1266863.923 | 345.474 | 145 | -75 | and | 85 | 91 | 5.55 | 0.8 | RC | Kari West
RCB-19-005R | 430764.753 | 1266863.923 | 345.474 | 145 | -75 | and | 100 | 102 | 1.85 | 2.68 | RC | Kari West
RCB-19-005R | 430764.753 | 1266863.923 | 345.474 | 145 | -75 | Incl. | 101 | 102 | 0.93 | 3.32 | RC | Kari West
RCB-19-005R | 430764.753 | 1266863.923 | 345.474 | 145 | -75 | and | 140 | 142 | 1.85 | 2.2 | RC | Kari West
RCB-19-006 | 430815.949 | 1266794.185 | 344.982 | 145 | -75 |  | 38 | 41 | 2.78 | 0.98 | RC | Kari West
RCB-19-006 | 430815.949 | 1266794.185 | 344.982 | 145 | -75 | and | 45 | 51 | 5.55 | 3.5 | RC | Kari West
RCB-19-006 | 430815.949 | 1266794.185 | 344.982 | 145 | -75 | Incl. | 45 | 47 | 1.85 | 8.37 | RC | Kari West
RCB-19-006 | 430815.949 | 1266794.185 | 344.982 | 145 | -75 | and | 109 | 111 | 1.85 | 6.51 | RC | Kari West
RCB-19-006 | 430815.949 | 1266794.185 | 344.982 | 145 | -75 | Incl. | 109 | 110 | 0.93 | 12.25 | RC | Kari West
RCB-19-006 | 430815.949 | 1266794.185 | 344.982 | 145 | -75 | and | 117 | 119 | 1.85 | 0.98 | RC | Kari West
RCB-19-007 | 430861.828 | 1266730.472 | 344.652 | 145 | -75 |  | 11 | 17 | 5.55 | 3.47 | RC | Kari West
RCB-19-007 | 430861.828 | 1266730.472 | 344.652 | 145 | -75 | Incl. | 12 | 13 | 0.93 | 6.35 | RC | Kari West
RCB-19-007 | 430861.828 | 1266730.472 | 344.652 | 145 | -75 | Incl. | 14 | 15 | 0.93 | 5.24 | RC | Kari West
RCB-19-007 | 430861.828 | 1266730.472 | 344.652 | 145 | -75 | and | 29 | 31 | 1.85 | 15.93 | RC | Kari West
RCB-19-007 | 430861.828 | 1266730.472 | 344.652 | 145 | -75 | Incl. | 30 | 31 | 0.93 | 20.1 | RC | Kari West
RCB-19-007 | 430861.828 | 1266730.472 | 344.652 | 145 | -75 | and | 48 | 49 | 0.93 | 6.03 | RC | Kari West
RCB-19-007 | 430861.828 | 1266730.472 | 344.652 | 145 | -75 | and | 61 | 64 | 2.78 | 1.53 | RC | Kari West
RCB-19-007 | 430861.828 | 1266730.472 | 344.652 | 145 | -75 | and | 66 | 70 | 3.7 | 1.84 | RC | Kari West
RCB-19-007 | 430861.828 | 1266730.472 | 344.652 | 145 | -75 | Incl. | 68 | 69 | 0.93 | 3.59 | RC | Kari West
RCB-19-008 | 430792.903 | 1266679.349 | 344.809 | 145 | -75 |  | 10 | 12 | 1.85 | 0.61 | RC | Kari West
RCB-19-008 | 430792.903 | 1266679.349 | 344.809 | 145 | -75 | and | 52 | 55 | 2.78 | 0.95 | RC | Kari West
RCB-19-008 | 430792.903 | 1266679.349 | 344.809 | 145 | -75 | and | 121 | 123 | 1.85 | 1.81 | RC | Kari West
RCB-19-008 | 430792.903 | 1266679.349 | 344.809 | 145 | -75 | and | 125 | 127 | 1.85 | 0.56 | RC | Kari West
RCB-19-008 | 430792.903 | 1266679.349 | 344.809 | 145 | -75 | and | 150 | 153 | 2.78 | 1.64 | RC | Kari West
RCB-19-008 | 430792.903 | 1266679.349 | 344.809 | 145 | -75 | Incl. | 150 | 151 | 0.93 | 3.74 | RC | Kari West
RCB-19-009 | 430540.373 | 1266206.461 | 348.138 | 145 | -75 |  | No Significant Mineralization |  |  |  | RC | Kari West
RCB-19-010 | 430471.94 | 1266308.327 | 349.496 | 145 | -75 |  | 13 | 15 | 1.85 | 1.75 | RC | Kari West
RCB-19-010 | 430471.94 | 1266308.327 | 349.496 | 145 | -75 | and | 22 | 25 | 2.78 | 1.05 | RC | Kari West
RCB-19-010 | 430471.94 | 1266308.327 | 349.496 | 145 | -75 | and | 33 | 36 | 2.78 | 3 | RC | Kari West
RCB-19-010 | 430471.94 | 1266308.327 | 349.496 | 145 | -75 | Incl. | 33 | 34 | 0.93 | 6.37 | RC | Kari West
RCB-19-010 | 430471.94 | 1266308.327 | 349.496 | 145 | -75 | and | 53 | 56 | 2.78 | 0.6 | RC | Kari West
RCB-19-010 | 430471.94 | 1266308.327 | 349.496 | 145 | -75 | and | 58 | 63 | 4.63 | 2.81 | RC | Kari West
RCB-19-010 | 430471.94 | 1266308.327 | 349.496 | 145 | -75 | Incl. | 59 | 60 | 0.93 | 3.74 | RC | Kari West
RCB-19-010 | 430471.94 | 1266308.327 | 349.496 | 145 | -75 | Incl. | 61 | 62 | 0.93 | 5.74 | RC | Kari West
RCB-19-010 | 430471.94 | 1266308.327 | 349.496 | 145 | -75 | and | 65 | 70 | 4.63 | 0.69 | RC | Kari West
RCB-19-010 | 430471.94 | 1266308.327 | 349.496 | 145 | -75 | and | 92 | 94 | 1.85 | 0.94 | RC | Kari West
RCB-19-010 | 430471.94 | 1266308.327 | 349.496 | 145 | -75 | and | 102 | 109 | 6.48 | 1.34 | RC | Kari West
RCB-19-010 | 430471.94 | 1266308.327 | 349.496 | 145 | -75 | Incl. | 106 | 107 | 0.93 | 3.11 | RC | Kari West
RCB-19-010 | 430471.94 | 1266308.327 | 349.496 | 145 | -75 | and | 115 | 117 | 1.85 | 0.85 | RC | Kari West
RCB-19-010 | 430471.94 | 1266308.327 | 349.496 | 145 | -75 | and | 122 | 125 | 2.78 | 1.24 | RC | Kari West
RCB-19-010 | 430471.94 | 1266308.327 | 349.496 | 145 | -75 | and | 140 | 142 | 1.85 | 2.08 | RC | Kari West
RCB-19-010 | 430471.94 | 1266308.327 | 349.496 | 145 | -75 | and | 145 | 146 | 0.93 | 9.36 | RC | Kari West
RCB-19-011 | 430477.073 | 1266161.198 | 350.248 | 145 | -75 |  | No Significant Mineralization |  |  |  | RC | Kari West
RCB-19-012R | 431396.43 | 1266514.749 | 341.687 | 145 | -75 |  | 137 | 139 | 1.85 | 0.55 | RC | Kari West
RCB-19-013 | 431353.143 | 1266582.149 | 341.688 | 145 | -75 |  | No Significant Mineralization |  |  |  | RC | Kari West
RCB-19-014 | 430608.239 | 1266329.985 | 345.98 | 145 | -60 |  | 18 | 22 | 3.88 | 0.84 | RC | Kari West
RCB-19-015 | 430558.87 | 1266389.397 | 346.866 | 145 | -60 |  | 14 | 18 | 3.88 | 1.37 | RC | Kari West
RCB-19-015 | 430558.87 | 1266389.397 | 346.866 | 145 | -60 | and | 23 | 27 | 3.88 | 0.66 | RC | Kari West
RCB-19-016 | 430621.083 | 1266446.887 | 345.467 | 145 | -60 |  | 10 | 32 | 21.33 | 6.98 | RC | Kari West
RCB-19-016 | 430621.083 | 1266446.887 | 345.467 | 145 | -60 | Incl. | 12 | 13 | 0.97 | 20.8 | RC | Kari West
RCB-19-016 | 430621.083 | 1266446.887 | 345.467 | 145 | -60 | Incl. | 13 | 15 | 1.94 | 32.25 | RC | Kari West
RCB-19-016 | 430621.083 | 1266446.887 | 345.467 | 145 | -60 | Incl. | 16 | 18 | 1.94 | 11.85 | RC | Kari West
RCB-19-016 | 430621.083 | 1266446.887 | 345.467 | 145 | -60 | and | 44 | 48 | 3.88 | 2.82 | RC | Kari West
RCB-19-016 | 430621.083 | 1266446.887 | 345.467 | 145 | -60 | Incl. | 44 | 45 | 0.97 | 4.15 | RC | Kari West
RCB-19-016 | 430621.083 | 1266446.887 | 345.467 | 145 | -60 | Incl. | 47 | 48 | 0.97 | 3.22 | RC | Kari West
RCB-19-016 | 430621.083 | 1266446.887 | 345.467 | 145 | -60 | and | 127 | 129 | 1.94 | 0.57 | RC | Kari West
RCB-19-016 | 430621.083 | 1266446.887 | 345.467 | 145 | -60 | and | 133 | 136 | 2.91 | 0.68 | RC | Kari West
RCB-19-016 | 430621.083 | 1266446.887 | 345.467 | 145 | -60 | and | 143 | 152 | 8.72 | 0.89 | RC | Kari West
RCB-19-017 | 430674.125 | 1266376.188 | 344.831 | 145 | -60 |  | 90 | 93 | 2.91 | 0.58 | RC | Kari West
RCB-19-017 | 430674.125 | 1266376.188 | 344.831 | 145 | -60 | and | 108 | 111 | 2.91 | 1.07 | RC | Kari West
RCB-19-018 | 430575.621 | 1266514.18 | 345.845 | 145 | -60 |  | 54 | 55 | 0.97 | 6.84 | RC | Kari West
RCB-19-018 | 430575.621 | 1266514.18 | 345.845 | 145 | -60 | and | 57 | 61 | 3.88 | 1.95 | RC | Kari West
RCB-19-018 | 430575.621 | 1266514.18 | 345.845 | 145 | -60 | Incl. | 57 | 58 | 0.97 | 3.86 | RC | Kari West
RCB-19-018 | 430575.621 | 1266514.18 | 345.845 | 145 | -60 | and | 69 | 77 | 7.75 | 1.62 | RC | Kari West
RCB-19-018 | 430575.621 | 1266514.18 | 345.845 | 145 | -60 | Incl. | 72 | 73 | 0.97 | 5.97 | RC | Kari West
RCB-19-018 | 430575.621 | 1266514.18 | 345.845 | 145 | -60 | and | 138 | 145 | 6.79 | 1.59 | RC | Kari West
RCB-19-018 | 430575.621 | 1266514.18 | 345.845 | 145 | -60 | Incl. | 142 | 143 | 0.97 | 3.26 | RC | Kari West
RCB-19-018 | 430575.621 | 1266514.18 | 345.845 | 145 | -60 | and | 147 | 150 | 2.91 | 0.92 | RC | Kari West
RCB-19-018 | 430575.621 | 1266514.18 | 345.845 | 145 | -60 | and | 160 | 171 | 10.66 | 1.31 | RC | Kari West
RCB-19-018 | 430575.621 | 1266514.18 | 345.845 | 145 | -60 | Incl. | 162 | 163 | 0.97 | 4.75 | RC | Kari West
RCB-19-018 | 430575.621 | 1266514.18 | 345.845 | 145 | -60 | and | 174 | 176 | 1.94 | 2.26 | RC | Kari West
RCB-19-018 | 430575.621 | 1266514.18 | 345.845 | 145 | -60 | Incl. | 174 | 175 | 0.97 | 3.06 | RC | Kari West
RCB-19-018 | 430575.621 | 1266514.18 | 345.845 | 145 | -60 | and | 178 | 181 | 2.91 | 0.73 | RC | Kari West
RCB-19-018 | 430575.621 | 1266514.18 | 345.845 | 145 | -60 | and | 183 | 193 | 9.69 | 1.52 | RC | Kari West
RCB-19-018 | 430575.621 | 1266514.18 | 345.845 | 145 | -60 | Incl. | 188 | 189 | 0.97 | 9.19 | RC | Kari West
RCB-19-018 | 430575.621 | 1266514.18 | 345.845 | 145 | -60 | and | 196 | 198 | 1.94 | 1.35 | RC | Kari West
RCB-19-019 | 430603.54 | 1266538.349 | 345.43 | 145 | -60 |  | 36 | 39 | 2.91 | 2.64 | RC | Kari West
RCB-19-019 | 430603.54 | 1266538.349 | 345.43 | 145 | -60 | Incl. | 38 | 39 | 0.97 | 6.05 | RC | Kari West
RCB-19-019 | 430603.54 | 1266538.349 | 345.43 | 145 | -60 | and | 89 | 92 | 2.91 | 2.97 | RC | Kari West
RCB-19-019 | 430603.54 | 1266538.349 | 345.43 | 145 | -60 | Incl. | 89 | 90 | 0.97 | 6.02 | RC | Kari West
RCB-19-020 | 430555.896 | 1266608.142 | 346.036 | 145 | -60 |  | 38 | 41 | 2.91 | 1.18 | RC | Kari West
RCB-19-020 | 430555.896 | 1266608.142 | 346.036 | 145 | -60 | and | 59 | 60 | 0.97 | 3.05 | RC | Kari West
RCB-19-020 | 430555.896 | 1266608.142 | 346.036 | 145 | -60 | and | 65 | 74 | 8.72 | 1.96 | RC | Kari West
RCB-19-020 | 430555.896 | 1266608.142 | 346.036 | 145 | -60 | Incl. | 72 | 73 | 0.97 | 7.49 | RC | Kari West
RCB-19-020 | 430555.896 | 1266608.142 | 346.036 | 145 | -60 | and | 78 | 82 | 3.88 | 1.66 | RC | Kari West
RCB-19-020 | 430555.896 | 1266608.142 | 346.036 | 145 | -60 | Incl. | 78 | 79 | 0.97 | 3.02 | RC | Kari West
RCB-19-020 | 430555.896 | 1266608.142 | 346.036 | 145 | -60 | and | 90 | 100 | 9.69 | 1.9 | RC | Kari West
RCB-19-020 | 430555.896 | 1266608.142 | 346.036 | 145 | -60 | Incl. | 97 | 99 | 1.94 | 4.64 | RC | Kari West
RCB-19-020 | 430555.896 | 1266608.142 | 346.036 | 145 | -60 | and | 102 | 104 | 1.94 | 0.87 | RC | Kari West
RCB-19-020 | 430555.896 | 1266608.142 | 346.036 | 145 | -60 | and | 107 | 121 | 13.57 | 1.27 | RC | Kari West
RCB-19-021 | 430510.232 | 1266670.891 | 346.571 | 145 | -60 |  | 30 | 31 | 0.97 | 10.7 | RC | Kari West
RCB-19-021 | 430510.232 | 1266670.891 | 346.571 | 145 | -60 | and | 73 | 81 | 7.75 | 2.33 | RC | Kari West
RCB-19-021 | 430510.232 | 1266670.891 | 346.571 | 145 | -60 | Incl. | 74 | 75 | 0.97 | 5.04 | RC | Kari West
RCB-19-021 | 430510.232 | 1266670.891 | 346.571 | 145 | -60 | Incl. | 78 | 79 | 0.97 | 5.31 | RC | Kari West
RCB-19-021 | 430510.232 | 1266670.891 | 346.571 | 145 | -60 | and | 109 | 117 | 7.75 | 2.93 | RC | Kari West
RCB-19-021 | 430510.232 | 1266670.891 | 346.571 | 145 | -60 | Incl. | 111 | 113 | 1.94 | 6.92 | RC | Kari West
RCB-19-021 | 430510.232 | 1266670.891 | 346.571 | 145 | -60 | Incl. | 114 | 115 | 0.97 | 5.39 | RC | Kari West
RCB-19-021 | 430510.232 | 1266670.891 | 346.571 | 145 | -60 | and | 121 | 125 | 3.88 | 1.88 | RC | Kari West
RCB-19-021 | 430510.232 | 1266670.891 | 346.571 | 145 | -60 | Incl. | 123 | 124 | 0.97 | 3.76 | RC | Kari West
RCB-19-021 | 430510.232 | 1266670.891 | 346.571 | 145 | -60 | and | 132 | 135 | 2.91 | 3.77 | RC | Kari West
RCB-19-021 | 430510.232 | 1266670.891 | 346.571 | 145 | -60 | Incl. | 134 | 135 | 0.97 | 8.31 | RC | Kari West
RCB-19-021 | 430510.232 | 1266670.891 | 346.571 | 145 | -60 | and | 153 | 155 | 1.94 | 2.01 | RC | Kari West
RCB-19-021 | 430510.232 | 1266670.891 | 346.571 | 145 | -60 | Incl. | 154 | 155 | 0.97 | 3.34 | RC | Kari West
RCB-19-021 | 430510.232 | 1266670.891 | 346.571 | 145 | -60 | and | 161 | 165 | 3.88 | 0.52 | RC | Kari West
RCB-19-021 | 430510.232 | 1266670.891 | 346.571 | 145 | -60 | and | 167 | 170 | 2.91 | 1.18 | RC | Kari West
RCB-19-021 | 430510.232 | 1266670.891 | 346.571 | 145 | -60 | and | 176 | 178 | 1.94 | 0.63 | RC | Kari West
RCB-19-021 | 430510.232 | 1266670.891 | 346.571 | 145 | -60 | and | 191 | 196 | 4.85 | 1.08 | RC | Kari West
RCB-19-021 | 430510.232 | 1266670.891 | 346.571 | 145 | -60 | and | 213 | 217 | 3.88 | 2.02 | RC | Kari West
RCB-19-021 | 430510.232 | 1266670.891 | 346.571 | 145 | -60 | Incl. | 215 | 216 | 0.97 | 3.44 | RC | Kari West
RCB-19-021 | 430510.232 | 1266670.891 | 346.571 | 145 | -60 | and | 221 | 224 | 2.91 | 1.77 | RC | Kari West
RCB-19-021 | 430510.232 | 1266670.891 | 346.571 | 145 | -60 | Incl. | 222 | 223 | 0.97 | 3.26 | RC | Kari West
RCB-19-022 | 430872.589 | 1266429.029 | 343.723 | 145 | -60 |  | 10 | 13 | 2.91 | 1.28 | RC | Kari West
RCB-19-022 | 430872.589 | 1266429.029 | 343.723 | 145 | -60 | Incl. | 10 | 11 | 0.97 | 3.26 | RC | Kari West
RCB-19-023 | 430645.516 | 1266474.261 | 345.271 | 145 | -60 |  | 14 | 15 | 0.97 | 3.91 | RC | Kari West
RCB-19-023 | 430645.516 | 1266474.261 | 345.271 | 145 | -60 | and | 27 | 30 | 2.91 | 4.29 | RC | Kari West
RCB-19-023 | 430645.516 | 1266474.261 | 345.271 | 145 | -60 | Incl. | 27 | 28 | 0.97 | 10.75 | RC | Kari West
RCB-19-023 | 430645.516 | 1266474.261 | 345.271 | 145 | -60 | and | 41 | 43 | 1.94 | 0.68 | RC | Kari West
RCB-19-023 | 430645.516 | 1266474.261 | 345.271 | 145 | -60 | and | 52 | 58 | 5.82 | 5.53 | RC | Kari West
RCB-19-023 | 430645.516 | 1266474.261 | 345.271 | 145 | -60 | Incl. | 52 | 55 | 2.91 | 8.89 | RC | Kari West
RCB-19-023 | 430645.516 | 1266474.261 | 345.271 | 145 | -60 | and | 76 | 82 | 5.82 | 0.79 | RC | Kari West
RCB-19-023 | 430645.516 | 1266474.261 | 345.271 | 145 | -60 | and | 84 | 87 | 2.91 | 1.54 | RC | Kari West
RCB-19-023 | 430645.516 | 1266474.261 | 345.271 | 145 | -60 | and | 89 | 91 | 1.94 | 2.87 | RC | Kari West
RCB-19-023 | 430645.516 | 1266474.261 | 345.271 | 145 | -60 | and | 97 | 100 | 2.91 | 1.48 | RC | Kari West
RCB-19-023 | 430645.516 | 1266474.261 | 345.271 | 145 | -60 | and | 102 | 103 | 0.97 | 4.36 | RC | Kari West
RCB-19-024 | 430825.601 | 1266498.232 | 344.164 | 145 | -60 |  | 40 | 47 | 6.79 | 2.83 | RC | Kari West
RCB-19-024 | 430825.601 | 1266498.232 | 344.164 | 145 | -60 | Incl. | 40 | 42 | 1.94 | 4.57 | RC | Kari West
RCB-19-024 | 430825.601 | 1266498.232 | 344.164 | 145 | -60 | Incl. | 45 | 46 | 0.97 | 5.74 | RC | Kari West
RCB-19-025 | 430775.066 | 1266568.132 | 344.52 | 145 | -60 |  | 18 | 20 | 1.94 | 1.91 | RC | Kari West
RCB-19-025 | 430775.066 | 1266568.132 | 344.52 | 145 | -60 | and | 78 | 82 | 3.88 | 4.96 | RC | Kari West
RCB-19-025 | 430775.066 | 1266568.132 | 344.52 | 145 | -60 | Incl. | 78 | 79 | 0.97 | 8.84 | RC | Kari West
RCB-19-025 | 430775.066 | 1266568.132 | 344.52 | 145 | -60 | Incl. | 80 | 81 | 0.97 | 5.83 | RC | Kari West
RCB-19-025 | 430775.066 | 1266568.132 | 344.52 | 145 | -60 | and | 102 | 104 | 1.94 | 5.3 | RC | Kari West
RCB-19-025 | 430775.066 | 1266568.132 | 344.52 | 145 | -60 | Incl. | 102 | 103 | 0.97 | 9.41 | RC | Kari West
RCB-19-025 | 430775.066 | 1266568.132 | 344.52 | 145 | -60 | and | 121 | 123 | 1.94 | 1.51 | RC | Kari West
RCB-19-025 | 430775.066 | 1266568.132 | 344.52 | 145 | -60 | and | 139 | 145 | 5.82 | 3.55 | RC | Kari West
RCB-19-025 | 430775.066 | 1266568.132 | 344.52 | 145 | -60 | Incl. | 139 | 140 | 0.97 | 8.85 | RC | Kari West
RCB-19-025 | 430775.066 | 1266568.132 | 344.52 | 145 | -60 | Incl. | 141 | 142 | 0.97 | 4.26 | RC | Kari West
RCB-19-025 | 430775.066 | 1266568.132 | 344.52 | 145 | -60 | Incl. | 144 | 145 | 0.97 | 5.46 | RC | Kari West
RCB-19-026 | 430729.464 | 1266630.625 | 345.064 | 145 | -60 |  | 39 | 43 | 3.88 | 1.38 | RC | Kari West
RCB-19-026 | 430729.464 | 1266630.625 | 345.064 | 145 | -60 | and | 47 | 50 | 2.91 | 3.11 | RC | Kari West
RCB-19-026 | 430729.464 | 1266630.625 | 345.064 | 145 | -60 | and | 52 | 53 | 0.97 | 3.67 | RC | Kari West
RCB-19-026 | 430729.464 | 1266630.625 | 345.064 | 145 | -60 | and | 64 | 70 | 5.82 | 1.61 | RC | Kari West
RCB-19-026 | 430729.464 | 1266630.625 | 345.064 | 145 | -60 | and | 83 | 85 | 1.94 | 4.13 | RC | Kari West
RCB-19-026 | 430729.464 | 1266630.625 | 345.064 | 145 | -60 | and | 90 | 94 | 3.88 | 0.91 | RC | Kari West
RCB-19-026 | 430729.464 | 1266630.625 | 345.064 | 145 | -60 | and | 99 | 102 | 2.91 | 2.03 | RC | Kari West
RCB-19-026 | 430729.464 | 1266630.625 | 345.064 | 145 | -60 | Incl. | 99 | 100 | 0.97 | 3.28 | RC | Kari West
RCB-19-026 | 430729.464 | 1266630.625 | 345.064 | 145 | -60 | and | 112 | 125 | 12.6 | 2.85 | RC | Kari West
RCB-19-026 | 430729.464 | 1266630.625 | 345.064 | 145 | -60 | Incl. | 115 | 116 | 0.97 | 3.33 | RC | Kari West
RCB-19-026 | 430729.464 | 1266630.625 | 345.064 | 145 | -60 | Incl. | 118 | 119 | 0.97 | 12.1 | RC | Kari West
RCB-19-026 | 430729.464 | 1266630.625 | 345.064 | 145 | -60 | Incl. | 122 | 125 | 2.91 | 3.6 | RC | Kari West
RCB-19-027 | 430896.966 | 1266540.002 | 343.992 | 145 | -60 |  | 10 | 18 | 7.75 | 2.04 | RC | Kari West
RCB-19-027 | 430896.966 | 1266540.002 | 343.992 | 145 | -60 | Incl. | 16 | 17 | 0.97 | 4.74 | RC | Kari West
RCB-19-028 | 430849.304 | 1266607.54 | 344.38 | 145 | -60 |  | 10 | 12 | 1.94 | 2.14 | RC | Kari West
RCB-19-028 | 430849.304 | 1266607.54 | 344.38 | 145 | -60 | and | 14 | 27 | 12.6 | 1.22 | RC | Kari West
RCB-19-028 | 430849.304 | 1266607.54 | 344.38 | 145 | -60 | Incl. | 19 | 20 | 0.97 | 3.09 | RC | Kari West
RCB-19-028 | 430849.304 | 1266607.54 | 344.38 | 145 | -60 | and | 35 | 41 | 5.82 | 1.53 | RC | Kari West
RCB-19-028 | 430849.304 | 1266607.54 | 344.38 | 145 | -60 | Incl. | 40 | 41 | 0.97 | 5.2 | RC | Kari West
RCB-19-028 | 430849.304 | 1266607.54 | 344.38 | 145 | -60 | and | 55 | 61 | 5.82 | 2.74 | RC | Kari West
RCB-19-028 | 430849.304 | 1266607.54 | 344.38 | 145 | -60 | Incl. | 58 | 60 | 1.94 | 5.41 | RC | Kari West
RCB-19-028 | 430849.304 | 1266607.54 | 344.38 | 145 | -60 | and | 74 | 78 | 3.88 | 2.33 | RC | Kari West
RCB-19-028 | 430849.304 | 1266607.54 | 344.38 | 145 | -60 | Incl. | 75 | 76 | 0.97 | 4.72 | RC | Kari West
RCB-19-028 | 430849.304 | 1266607.54 | 344.38 | 145 | -60 | and | 85 | 93 | 7.75 | 3.76 | RC | Kari West
RCB-19-028 | 430849.304 | 1266607.54 | 344.38 | 145 | -60 | Incl. | 85 | 86 | 0.97 | 8.25 | RC | Kari West
RCB-19-028 | 430849.304 | 1266607.54 | 344.38 | 145 | -60 | Incl. | 86 | 87 | 0.97 | 9.87 | RC | Kari West
RCB-19-028 | 430849.304 | 1266607.54 | 344.38 | 145 | -60 | and | 98 | 102 | 3.88 | 7.32 | RC | Kari West
RCB-19-028 | 430849.304 | 1266607.54 | 344.38 | 145 | -60 | Incl. | 100 | 101 | 0.97 | 18.6 | RC | Kari West
RCB-19-028 | 430849.304 | 1266607.54 | 344.38 | 145 | -60 | and | 129 | 131 | 1.94 | 7.3 | RC | Kari West
RCB-19-028 | 430849.304 | 1266607.54 | 344.38 | 145 | -60 | and | 146 | 148 | 1.94 | 1.56 | RC | Kari West
RCB-19-028 | 430849.304 | 1266607.54 | 344.38 | 145 | -60 | and | 153 | 156 | 2.91 | 1.06 | RC | Kari West
RCB-19-029 | 430798.293 | 1266680.122 | 344.878 | 145 | -60 |  | 56 | 59 | 2.91 | 2.5 | RC | Kari West
RCB-19-029 | 430798.293 | 1266680.122 | 344.878 | 145 | -60 | Incl. | 56 | 57 | 0.97 | 4.12 | RC | Kari West
RCB-19-029 | 430798.293 | 1266680.122 | 344.878 | 145 | -60 | and | 61 | 63 | 1.94 | 2.31 | RC | Kari West
RCB-19-029 | 430798.293 | 1266680.122 | 344.878 | 145 | -60 | Incl. | 61 | 62 | 0.97 | 3.84 | RC | Kari West
RCB-19-029 | 430798.293 | 1266680.122 | 344.878 | 145 | -60 | and | 76 | 79 | 2.91 | 1.05 | RC | Kari West
RCB-19-029 | 430798.293 | 1266680.122 | 344.878 | 145 | -60 | and | 85 | 87 | 1.94 | 2 | RC | Kari West
RCB-19-029 | 430798.293 | 1266680.122 | 344.878 | 145 | -60 | Incl. | 85 | 86 | 0.97 | 3.22 | RC | Kari West
RCB-19-029 | 430798.293 | 1266680.122 | 344.878 | 145 | -60 | and | 106 | 107 | 0.97 | 6.09 | RC | Kari West
RCB-19-029 | 430798.293 | 1266680.122 | 344.878 | 145 | -60 | and | 125 | 131 | 5.82 | 2.32 | RC | Kari West
RCB-19-029 | 430798.293 | 1266680.122 | 344.878 | 145 | -60 | Incl. | 127 | 128 | 0.97 | 5.2 | RC | Kari West
RCB-19-029 | 430798.293 | 1266680.122 | 344.878 | 145 | -60 | and | 144 | 147 | 2.91 | 1.54 | RC | Kari West
RCB-19-029 | 430798.293 | 1266680.122 | 344.878 | 145 | -60 | and | 151 | 155 | 3.88 | 3.28 | RC | Kari West
RCB-19-029 | 430798.293 | 1266680.122 | 344.878 | 145 | -60 | Incl. | 152 | 153 | 0.97 | 8.48 | RC | Kari West
RCB-19-029 | 430798.293 | 1266680.122 | 344.878 | 145 | -60 | and | 173 | 177 | 3.88 | 1.75 | RC | Kari West
RCB-19-029 | 430798.293 | 1266680.122 | 344.878 | 145 | -60 | Incl. | 174 | 175 | 0.97 | 3.9 | RC | Kari West
RCB-19-031 | 430707.288 | 1266806.967 | 345.8 | 145 | -60 |  | 55 | 57 | 1.94 | 2.02 | RC | Kari West
RCB-19-031 | 430707.288 | 1266806.967 | 345.8 | 145 | -60 | and | 63 | 68 | 4.85 | 1.68 | RC | Kari West
RCB-19-031 | 430707.288 | 1266806.967 | 345.8 | 145 | -60 | Incl. | 67 | 68 | 0.97 | 4.69 | RC | Kari West
RCB-19-031 | 430707.288 | 1266806.967 | 345.8 | 145 | -60 | and | 100 | 102 | 1.94 | 5.12 | RC | Kari West
RCB-19-031 | 430707.288 | 1266806.967 | 345.8 | 145 | -60 | Incl. | 100 | 101 | 0.97 | 7.43 | RC | Kari West
RCB-19-032 | 430657.73 | 1266874.946 | 346.062 | 145 | -60 |  | 75 | 86 | 10.66 | 1.43 | RC | Kari West
RCB-19-032 | 430657.73 | 1266874.946 | 346.062 | 145 | -60 | Incl. | 84 | 85 | 0.97 | 4.43 | RC | Kari West
RCB-19-032 | 430657.73 | 1266874.946 | 346.062 | 145 | -60 | and | 88 | 91 | 2.91 | 1.18 | RC | Kari West
RCB-19-032 | 430657.73 | 1266874.946 | 346.062 | 145 | -60 | and | 115 | 118 | 2.91 | 1.4 | RC | Kari West
RCB-19-032 | 430657.73 | 1266874.946 | 346.062 | 145 | -60 | Incl. | 117 | 118 | 0.97 | 3.25 | RC | Kari West
RCB-19-032 | 430657.73 | 1266874.946 | 346.062 | 145 | -60 | and | 120 | 123 | 2.91 | 3.5 | RC | Kari West
RCB-19-032 | 430657.73 | 1266874.946 | 346.062 | 145 | -60 | and | 143 | 147 | 3.88 | 1.52 | RC | Kari West
RCB-19-033 | 430986.843 | 1266475.88 | 343.295 | 145 | -60 |  | 117 | 119 | 1.94 | 2.35 | RC | Kari West
RCB-19-034 | 430965.263 | 1266508.928 | 343.706 | 145 | -60 |  | 23 | 24 | 0.97 | 6.66 | RC | Kari West
RCB-19-034 | 430965.263 | 1266508.928 | 343.706 | 145 | -60 | and | 102 | 104 | 1.94 | 0.73 | RC | Kari West
RCB-19-035 | 430942.618 | 1266541.844 | 343.712 | 145 | -60 |  | 18 | 27 | 8.72 | 2.33 | RC | Kari West
RCB-19-035 | 430942.618 | 1266541.844 | 343.712 | 145 | -60 | Incl. | 22 | 24 | 1.94 | 5.71 | RC | Kari West
RCB-19-035 | 430942.618 | 1266541.844 | 343.712 | 145 | -60 | and | 29 | 43 | 13.57 | 2.61 | RC | Kari West
RCB-19-035 | 430942.618 | 1266541.844 | 343.712 | 145 | -60 | Incl. | 29 | 30 | 0.97 | 17.25 | RC | Kari West
RCB-19-035 | 430942.618 | 1266541.844 | 343.712 | 145 | -60 | Incl. | 33 | 35 | 1.94 | 3.78 | RC | Kari West
RCB-19-035 | 430942.618 | 1266541.844 | 343.712 | 145 | -60 | and | 48 | 50 | 1.94 | 2.53 | RC | Kari West
RCB-19-035 | 430942.618 | 1266541.844 | 343.712 | 145 | -60 | Incl. | 48 | 49 | 0.97 | 3.01 | RC | Kari West
RCB-19-035 | 430942.618 | 1266541.844 | 343.712 | 145 | -60 | and | 64 | 66 | 1.94 | 2.77 | RC | Kari West
RCB-19-035 | 430942.618 | 1266541.844 | 343.712 | 145 | -60 | Incl. | 65 | 66 | 0.97 | 4.89 | RC | Kari West
RCB-19-036 | 430922.412 | 1266572.268 | 343.99 | 145 | -60 |  | 10 | 13 | 2.91 | 0.6 | RC | Kari West
RCB-19-036 | 430922.412 | 1266572.268 | 343.99 | 145 | -60 | and | 58 | 60 | 1.94 | 1.81 | RC | Kari West
RCB-19-036 | 430922.412 | 1266572.268 | 343.99 | 145 | -60 | and | 63 | 72 | 8.72 | 6.89 | RC | Kari West
RCB-19-036 | 430922.412 | 1266572.268 | 343.99 | 145 | -60 | Incl. | 65 | 66 | 0.97 | 23.6 | RC | Kari West
RCB-19-036 | 430922.412 | 1266572.268 | 343.99 | 145 | -60 | Incl. | 66 | 67 | 0.97 | 8.56 | RC | Kari West
RCB-19-036 | 430922.412 | 1266572.268 | 343.99 | 145 | -60 | Incl. | 68 | 69 | 0.97 | 14 | RC | Kari West
RCB-19-036 | 430922.412 | 1266572.268 | 343.99 | 145 | -60 | and | 74 | 80 | 5.82 | 2.77 | RC | Kari West
RCB-19-036 | 430922.412 | 1266572.268 | 343.99 | 145 | -60 | Incl. | 78 | 80 | 1.94 | 6.11 | RC | Kari West
RCB-19-036 | 430922.412 | 1266572.268 | 343.99 | 145 | -60 | and | 90 | 93 | 2.91 | 2.48 | RC | Kari West
RCB-19-036 | 430922.412 | 1266572.268 | 343.99 | 145 | -60 | Incl. | 91 | 92 | 0.97 | 4.69 | RC | Kari West
RCB-19-036 | 430922.412 | 1266572.268 | 343.99 | 145 | -60 | and | 103 | 105 | 1.94 | 2.57 | RC | Kari West
RCB-19-036 | 430922.412 | 1266572.268 | 343.99 | 145 | -60 | Incl. | 103 | 104 | 0.97 | 4.31 | RC | Kari West
RCB-19-036 | 430922.412 | 1266572.268 | 343.99 | 145 | -60 | and | 121 | 125 | 3.88 | 3.74 | RC | Kari West
RCB-19-036 | 430922.412 | 1266572.268 | 343.99 | 145 | -60 | Incl. | 122 | 123 | 0.97 | 9.39 | RC | Kari West
RCB-19-036 | 430922.412 | 1266572.268 | 343.99 | 145 | -60 | and | 134 | 137 | 2.91 | 1.31 | RC | Kari West
RCB-19-037 | 430899.399 | 1266609.99 | 344.153 | 145 | -60 |  | 11 | 22 | 10.66 | 1.34 | RC | Kari West
RCB-19-037 | 430899.399 | 1266609.99 | 344.153 | 145 | -60 | Incl. | 20 | 21 | 0.97 | 3.21 | RC | Kari West
RCB-19-037 | 430899.399 | 1266609.99 | 344.153 | 145 | -60 | and | 36 | 37 | 0.97 | 3.33 | RC | Kari West
RCB-19-037 | 430899.399 | 1266609.99 | 344.153 | 145 | -60 | and | 45 | 47 | 1.94 | 3.7 | RC | Kari West
RCB-19-037 | 430899.399 | 1266609.99 | 344.153 | 145 | -60 | Incl. | 45 | 46 | 0.97 | 6.6 | RC | Kari West
RCB-19-037 | 430899.399 | 1266609.99 | 344.153 | 145 | -60 | and | 53 | 57 | 3.88 | 1.39 | RC | Kari West
RCB-19-037 | 430899.399 | 1266609.99 | 344.153 | 145 | -60 | and | 59 | 65 | 5.82 | 3.83 | RC | Kari West
RCB-19-037 | 430899.399 | 1266609.99 | 344.153 | 145 | -60 | Incl. | 62 | 64 | 1.94 | 8.65 | RC | Kari West
RCB-19-037 | 430899.399 | 1266609.99 | 344.153 | 145 | -60 | and | 71 | 84 | 12.6 | 2.55 | RC | Kari West
RCB-19-037 | 430899.399 | 1266609.99 | 344.153 | 145 | -60 | Incl. | 75 | 77 | 1.94 | 5.87 | RC | Kari West
RCB-19-037 | 430899.399 | 1266609.99 | 344.153 | 145 | -60 | Incl. | 79 | 80 | 0.97 | 8.13 | RC | Kari West
RCB-19-037 | 430899.399 | 1266609.99 | 344.153 | 145 | -60 | and | 118 | 122 | 3.88 | 1.38 | RC | Kari West
RCB-19-037 | 430899.399 | 1266609.99 | 344.153 | 145 | -60 | and | 130 | 133 | 2.91 | 1.83 | RC | Kari West
RCB-19-038 | 430879.108 | 1266643.639 | 344.277 | 145 | -60 |  | 22 | 24 | 1.94 | 1.1 | RC | Kari West
RCB-19-038 | 430879.108 | 1266643.639 | 344.277 | 145 | -60 | and | 34 | 37 | 2.91 | 0.69 | RC | Kari West
RCB-19-038 | 430879.108 | 1266643.639 | 344.277 | 145 | -60 | and | 61 | 63 | 1.94 | 1.07 | RC | Kari West
RCB-19-038 | 430879.108 | 1266643.639 | 344.277 | 145 | -60 | and | 68 | 75 | 6.79 | 2.09 | RC | Kari West
RCB-19-038 | 430879.108 | 1266643.639 | 344.277 | 145 | -60 | Incl. | 70 | 72 | 1.94 | 5.37 | RC | Kari West
RCB-19-038 | 430879.108 | 1266643.639 | 344.277 | 145 | -60 | and | 80 | 85 | 4.85 | 0.66 | RC | Kari West
RCB-19-038 | 430879.108 | 1266643.639 | 344.277 | 145 | -60 | and | 87 | 90 | 2.91 | 1.77 | RC | Kari West
RCB-19-038 | 430879.108 | 1266643.639 | 344.277 | 145 | -60 | and | 126 | 127 | 0.97 | 6.43 | RC | Kari West
RCB-19-038 | 430879.108 | 1266643.639 | 344.277 | 145 | -60 | and | 173 | 179 | 5.82 | 2.9 | RC | Kari West
RCB-19-038 | 430879.108 | 1266643.639 | 344.277 | 145 | -60 | Incl. | 178 | 179 | 0.97 | 14.65 | RC | Kari West
RCB-19-039 | 430851.102 | 1266674.426 | 344.523 | 145 | -60 |  | 62 | 65 | 2.91 | 1.03 | RC | Kari West
RCB-19-039 | 430851.102 | 1266674.426 | 344.523 | 145 | -60 | and | 86 | 89 | 2.91 | 2.39 | RC | Kari West
RCB-19-039 | 430851.102 | 1266674.426 | 344.523 | 145 | -60 | Incl. | 88 | 89 | 0.97 | 5.05 | RC | Kari West
RCB-19-039 | 430851.102 | 1266674.426 | 344.523 | 145 | -60 | and | 119 | 128 | 8.72 | 2.47 | RC | Kari West
RCB-19-039 | 430851.102 | 1266674.426 | 344.523 | 145 | -60 | Incl. | 120 | 121 | 0.97 | 8.25 | RC | Kari West
RCB-19-039 | 430851.102 | 1266674.426 | 344.523 | 145 | -60 | and | 140 | 144 | 3.88 | 0.62 | RC | Kari West
RCB-19-039 | 430851.102 | 1266674.426 | 344.523 | 145 | -60 | and | 173 | 175 | 1.94 | 8.01 | RC | Kari West
RCB-19-039 | 430851.102 | 1266674.426 | 344.523 | 145 | -60 | Incl. | 174 | 175 | 0.97 | 13.8 | RC | Kari West
RCB-19-040 | 430830.918 | 1266705.497 | 344.688 | 145 | -60 |  | 5 | 7 | 1.94 | 3.32 | RC | Kari West
RCB-19-040 | 430830.918 | 1266705.497 | 344.688 | 145 | -60 | Incl. | 6 | 7 | 0.97 | 4.71 | RC | Kari West
RCB-19-040 | 430830.918 | 1266705.497 | 344.688 | 145 | -60 | and | 51 | 54 | 2.91 | 0.81 | RC | Kari West
RCB-19-040 | 430830.918 | 1266705.497 | 344.688 | 145 | -60 | and | 71 | 74 | 2.91 | 1.37 | RC | Kari West
RCB-19-040 | 430830.918 | 1266705.497 | 344.688 | 145 | -60 | and | 94 | 103 | 8.72 | 2.15 | RC | Kari West
RCB-19-040 | 430830.918 | 1266705.497 | 344.688 | 145 | -60 | Incl. | 96 | 97 | 0.97 | 4.01 | RC | Kari West
RCB-19-040 | 430830.918 | 1266705.497 | 344.688 | 145 | -60 | Incl. | 99 | 100 | 0.97 | 6.06 | RC | Kari West
RCB-19-040 | 430830.918 | 1266705.497 | 344.688 | 145 | -60 | Incl. | 101 | 102 | 0.97 | 3.12 | RC | Kari West
RCB-19-040 | 430830.918 | 1266705.497 | 344.688 | 145 | -60 | and | 119 | 121 | 1.94 | 2.32 | RC | Kari West
RCB-19-040 | 430830.918 | 1266705.497 | 344.688 | 145 | -60 | Incl. | 120 | 121 | 0.97 | 3.87 | RC | Kari West
RCB-19-040 | 430830.918 | 1266705.497 | 344.688 | 145 | -60 | and | 125 | 126 | 0.97 | 3.87 | RC | Kari West
RCB-19-040 | 430830.918 | 1266705.497 | 344.688 | 145 | -60 | and | 132 | 138 | 5.82 | 1.4 | RC | Kari West
RCB-19-040 | 430830.918 | 1266705.497 | 344.688 | 145 | -60 | Incl. | 132 | 133 | 0.97 | 3.29 | RC | Kari West
RCB-19-040 | 430830.918 | 1266705.497 | 344.688 | 145 | -60 | and | 140 | 143 | 2.91 | 2.54 | RC | Kari West
RCB-19-040 | 430830.918 | 1266705.497 | 344.688 | 145 | -60 | Incl. | 141 | 142 | 0.97 | 6.22 | RC | Kari West
RCB-19-041 | 430807.431 | 1266738.596 | 344.817 | 145 | -60 |  | 7 | 12 | 4.85 | 4.72 | RC | Kari West
RCB-19-041 | 430807.431 | 1266738.596 | 344.817 | 145 | -60 | Incl. | 9 | 11 | 1.94 | 9.44 | RC | Kari West
RCB-19-041 | 430807.431 | 1266738.596 | 344.817 | 145 | -60 | and | 22 | 24 | 1.94 | 1.81 | RC | Kari West
RCB-19-041 | 430807.431 | 1266738.596 | 344.817 | 145 | -60 | and | 54 | 55 | 0.97 | 16.2 | RC | Kari West
RCB-19-041 | 430807.431 | 1266738.596 | 344.817 | 145 | -60 | and | 75 | 77 | 1.94 | 3.72 | RC | Kari West
RCB-19-041 | 430807.431 | 1266738.596 | 344.817 | 145 | -60 | Incl. | 75 | 76 | 0.97 | 6.32 | RC | Kari West
RCB-19-042 | 430782.86 | 1266773.662 | 345.128 | 145 | -60 |  | 23 | 26 | 2.91 | 2.5 | RC | Kari West
RCB-19-042 | 430782.86 | 1266773.662 | 345.128 | 145 | -60 | Incl. | 24 | 25 | 0.97 | 4.37 | RC | Kari West
RCB-19-042 | 430782.86 | 1266773.662 | 345.128 | 145 | -60 | and | 74 | 77 | 2.91 | 0.81 | RC | Kari West
RCB-19-043 | 430760.788 | 1266807.044 | 345.414 | 145 | -60 |  | 8 | 10 | 1.94 | 0.69 | RC | Kari West
RCB-19-043 | 430760.788 | 1266807.044 | 345.414 | 145 | -60 | and | 51 | 54 | 2.91 | 4.79 | RC | Kari West
RCB-19-043 | 430760.788 | 1266807.044 | 345.414 | 145 | -60 | Incl. | 51 | 52 | 0.97 | 10.6 | RC | Kari West
RCB-19-044 | 430653.457 | 1266516.883 | 345.066 | 145 | -60 |  | 32 | 34 | 1.94 | 0.98 | RC | Kari West
RCB-19-044 | 430653.457 | 1266516.883 | 345.066 | 145 | -60 | and | 40 | 42 | 1.94 | 1.14 | RC | Kari West
RCB-19-044 | 430653.457 | 1266516.883 | 345.066 | 145 | -60 | and | 56 | 60 | 3.88 | 1.08 | RC | Kari West
RCB-19-044 | 430653.457 | 1266516.883 | 345.066 | 145 | -60 | and | 76 | 78 | 1.94 | 3.53 | RC | Kari West
RCB-19-044 | 430653.457 | 1266516.883 | 345.066 | 145 | -60 | Incl. | 77 | 78 | 0.97 | 5.33 | RC | Kari West
RCB-19-044 | 430653.457 | 1266516.883 | 345.066 | 145 | -60 | and | 86 | 90 | 3.88 | 0.77 | RC | Kari West
RCB-19-045 | 430611.216 | 1266579.965 | 345.478 | 145 | -60 |  | 42 | 43 | 0.97 | 6.82 | RC | Kari West
RCB-19-045 | 430611.216 | 1266579.965 | 345.478 | 145 | -60 | and | 48 | 50 | 1.94 | 1.17 | RC | Kari West
RCB-19-045 | 430611.216 | 1266579.965 | 345.478 | 145 | -60 | and | 57 | 60 | 2.91 | 2.43 | RC | Kari West
RCB-19-045 | 430611.216 | 1266579.965 | 345.478 | 145 | -60 | Incl. | 57 | 58 | 0.97 | 4.74 | RC | Kari West
RCB-19-045 | 430611.216 | 1266579.965 | 345.478 | 145 | -60 | and | 67 | 72 | 4.85 | 2.67 | RC | Kari West
RCB-19-045 | 430611.216 | 1266579.965 | 345.478 | 145 | -60 | Incl. | 67 | 68 | 0.97 | 3.01 | RC | Kari West
RCB-19-045 | 430611.216 | 1266579.965 | 345.478 | 145 | -60 | Incl. | 69 | 70 | 0.97 | 8.23 | RC | Kari West
RCB-19-045 | 430611.216 | 1266579.965 | 345.478 | 145 | -60 | and | 87 | 90 | 2.91 | 1.36 | RC | Kari West
RCB-19-046 | 430564.393 | 1266652.629 | 346.213 | 145 | -60 |  | 21 | 30 | 8.72 | 1.49 | RC | Kari West
RCB-19-046 | 430564.393 | 1266652.629 | 346.213 | 145 | -60 | Incl. | 26 | 27 | 0.97 | 3.73 | RC | Kari West
RCB-19-046 | 430564.393 | 1266652.629 | 346.213 | 145 | -60 | and | 63 | 74 | 10.66 | 1.17 | RC | Kari West
RCB-19-046 | 430564.393 | 1266652.629 | 346.213 | 145 | -60 | and | 78 | 79 | 0.97 | 6.97 | RC | Kari West
RCB-19-046 | 430564.393 | 1266652.629 | 346.213 | 145 | -60 | and | 85 | 91 | 5.82 | 2.75 | RC | Kari West
RCB-19-046 | 430564.393 | 1266652.629 | 346.213 | 145 | -60 | Incl. | 90 | 91 | 0.97 | 10.3 | RC | Kari West
RCB-19-046 | 430564.393 | 1266652.629 | 346.213 | 145 | -60 | and | 99 | 107 | 7.75 | 3.08 | RC | Kari West
RCB-19-046 | 430564.393 | 1266652.629 | 346.213 | 145 | -60 | Incl. | 104 | 105 | 0.97 | 4.75 | RC | Kari West
RCB-19-046 | 430564.393 | 1266652.629 | 346.213 | 145 | -60 | Incl. | 105 | 107 | 1.94 | 8.26 | RC | Kari West
RCB-19-046 | 430564.393 | 1266652.629 | 346.213 | 145 | -60 | and | 111 | 113 | 1.94 | 5.27 | RC | Kari West
RCB-19-046 | 430564.393 | 1266652.629 | 346.213 | 145 | -60 | Incl. | 111 | 112 | 0.97 | 9.36 | RC | Kari West
RCB-19-046 | 430564.393 | 1266652.629 | 346.213 | 145 | -60 | and | 125 | 126 | 0.97 | 26.5 | RC | Kari West
RCB-19-046 | 430564.393 | 1266652.629 | 346.213 | 145 | -60 | and | 129 | 131 | 1.94 | 2.85 | RC | Kari West
RCB-19-046 | 430564.393 | 1266652.629 | 346.213 | 145 | -60 | Incl. | 129 | 130 | 0.97 | 3.67 | RC | Kari West
RCB-19-046 | 430564.393 | 1266652.629 | 346.213 | 145 | -60 | and | 137 | 139 | 1.94 | 3.21 | RC | Kari West
RCB-19-046 | 430564.393 | 1266652.629 | 346.213 | 145 | -60 | Incl. | 138 | 139 | 0.97 | 5.01 | RC | Kari West
RCB-19-046 | 430564.393 | 1266652.629 | 346.213 | 145 | -60 | and | 148 | 153 | 4.85 | 1.06 | RC | Kari West
RCB-19-046 | 430564.393 | 1266652.629 | 346.213 | 145 | -60 | and | 179 | 182 | 2.91 | 10.38 | RC | Kari West
RCB-19-046 | 430564.393 | 1266652.629 | 346.213 | 145 | -60 | Incl. | 181 | 182 | 0.97 | 28.9 | RC | Kari West
RCB-19-047 | 430739.872 | 1266543.165 | 344.607 | 145 | -60 |  | 85 | 88 | 2.91 | 6.58 | RC | Kari West
RCB-19-047 | 430739.872 | 1266543.165 | 344.607 | 145 | -60 | Incl. | 87 | 88 | 0.97 | 17.1 | RC | Kari West
RCB-19-047 | 430739.872 | 1266543.165 | 344.607 | 145 | -60 | and | 100 | 102 | 1.94 | 9.84 | RC | Kari West
RCB-19-047 | 430739.872 | 1266543.165 | 344.607 | 145 | -60 | Incl. | 100 | 101 | 0.97 | 16 | RC | Kari West
RCB-19-048 | 430715.961 | 1266575.938 | 344.957 | 145 | -60 |  | 47 | 53 | 5.82 | 3.55 | RC | Kari West
RCB-19-048 | 430715.961 | 1266575.938 | 344.957 | 145 | -60 | Incl. | 47 | 48 | 0.97 | 10.8 | RC | Kari West
RCB-19-048 | 430715.961 | 1266575.938 | 344.957 | 145 | -60 | Incl. | 49 | 50 | 0.97 | 5.71 | RC | Kari West
RCB-19-048 | 430715.961 | 1266575.938 | 344.957 | 145 | -60 | and | 60 | 64 | 3.88 | 3.31 | RC | Kari West
RCB-19-048 | 430715.961 | 1266575.938 | 344.957 | 145 | -60 | Incl. | 60 | 62 | 1.94 | 5.78 | RC | Kari West
RCB-19-048 | 430715.961 | 1266575.938 | 344.957 | 145 | -60 | and | 87 | 89 | 1.94 | 2.66 | RC | Kari West
RCB-19-048 | 430715.961 | 1266575.938 | 344.957 | 145 | -60 | and | 94 | 96 | 1.94 | 5.87 | RC | Kari West
RCB-19-048 | 430715.961 | 1266575.938 | 344.957 | 145 | -60 | Incl. | 95 | 96 | 0.97 | 10.8 | RC | Kari West
RCB-19-049 | 430686.793 | 1266604.977 | 345.188 | 145 | -60 |  | 26 | 27 | 0.97 | 19.15 | RC | Kari West
RCB-19-049 | 430686.793 | 1266604.977 | 345.188 | 145 | -60 | and | 45 | 49 | 3.88 | 1.24 | RC | Kari West
RCB-19-049 | 430686.793 | 1266604.977 | 345.188 | 145 | -60 | and | 53 | 57 | 3.88 | 4.98 | RC | Kari West
RCB-19-049 | 430686.793 | 1266604.977 | 345.188 | 145 | -60 | Incl. | 54 | 55 | 0.97 | 5.56 | RC | Kari West
RCB-19-049 | 430686.793 | 1266604.977 | 345.188 | 145 | -60 | Incl. | 55 | 57 | 1.94 | 6.4 | RC | Kari West
RCB-19-049 | 430686.793 | 1266604.977 | 345.188 | 145 | -60 | and | 84 | 107 | 22.29 | 3.82 | RC | Kari West
RCB-19-049 | 430686.793 | 1266604.977 | 345.188 | 145 | -60 | Incl. | 91 | 92 | 0.97 | 3.57 | RC | Kari West
RCB-19-049 | 430686.793 | 1266604.977 | 345.188 | 145 | -60 | Incl. | 93 | 94 | 0.97 | 3.82 | RC | Kari West
RCB-19-049 | 430686.793 | 1266604.977 | 345.188 | 145 | -60 | Incl. | 96 | 97 | 0.97 | 24 | RC | Kari West
RCB-19-049 | 430686.793 | 1266604.977 | 345.188 | 145 | -60 | Incl. | 101 | 102 | 0.97 | 8.56 | RC | Kari West
RCB-19-049 | 430686.793 | 1266604.977 | 345.188 | 145 | -60 | Incl. | 103 | 104 | 0.97 | 4.98 | RC | Kari West
RCB-19-050 | 430674.054 | 1266641.235 | 345.374 | 145 | -60 |  | 30 | 35 | 4.85 | 4.39 | RC | Kari West
RCB-19-050 | 430674.054 | 1266641.235 | 345.374 | 145 | -60 | Incl. | 30 | 32 | 1.94 | 8.08 | RC | Kari West
RCB-19-050 | 430674.054 | 1266641.235 | 345.374 | 145 | -60 | Incl. | 34 | 35 | 0.97 | 3.52 | RC | Kari West
RCB-19-050 | 430674.054 | 1266641.235 | 345.374 | 145 | -60 | and | 51 | 53 | 1.94 | 2.82 | RC | Kari West
RCB-19-050 | 430674.054 | 1266641.235 | 345.374 | 145 | -60 | Incl. | 52 | 53 | 0.97 | 4.05 | RC | Kari West
RCB-19-050 | 430674.054 | 1266641.235 | 345.374 | 145 | -60 | and | 61 | 63 | 1.94 | 0.95 | RC | Kari West
RCB-19-050 | 430674.054 | 1266641.235 | 345.374 | 145 | -60 | and | 65 | 67 | 1.94 | 2.88 | RC | Kari West
RCB-19-050 | 430674.054 | 1266641.235 | 345.374 | 145 | -60 | Incl. | 65 | 66 | 0.97 | 4.97 | RC | Kari West
RCB-19-050 | 430674.054 | 1266641.235 | 345.374 | 145 | -60 | and | 69 | 71 | 1.94 | 2.08 | RC | Kari West
RCB-19-050 | 430674.054 | 1266641.235 | 345.374 | 145 | -60 | and | 73 | 75 | 1.94 | 0.69 | RC | Kari West
RCB-19-050 | 430674.054 | 1266641.235 | 345.374 | 145 | -60 | and | 86 | 91 | 4.85 | 2.01 | RC | Kari West
RCB-19-050 | 430674.054 | 1266641.235 | 345.374 | 145 | -60 | Incl. | 87 | 88 | 0.97 | 3.58 | RC | Kari West
RCB-19-050 | 430674.054 | 1266641.235 | 345.374 | 145 | -60 | and | 98 | 107 | 8.72 | 2.04 | RC | Kari West
RCB-19-050 | 430674.054 | 1266641.235 | 345.374 | 145 | -60 | Incl. | 105 | 106 | 0.97 | 4.92 | RC | Kari West
RCB-19-050 | 430674.054 | 1266641.235 | 345.374 | 145 | -60 | and | 111 | 118 | 6.79 | 2.81 | RC | Kari West
RCB-19-050 | 430674.054 | 1266641.235 | 345.374 | 145 | -60 | Incl. | 113 | 114 | 0.97 | 6.1 | RC | Kari West
RCB-19-050 | 430674.054 | 1266641.235 | 345.374 | 145 | -60 | Incl. | 115 | 116 | 0.97 | 4.08 | RC | Kari West
RCB-19-050 | 430674.054 | 1266641.235 | 345.374 | 145 | -60 | and | 120 | 122 | 1.94 | 1 | RC | Kari West
RCB-19-050 | 430674.054 | 1266641.235 | 345.374 | 145 | -60 | and | 137 | 141 | 3.88 | 1.31 | RC | Kari West
RCB-19-050 | 430674.054 | 1266641.235 | 345.374 | 145 | -60 | Incl. | 137 | 138 | 0.97 | 3.38 | RC | Kari West
RCB-19-050 | 430674.054 | 1266641.235 | 345.374 | 145 | -60 | and | 143 | 146 | 2.91 | 2.15 | RC | Kari West
RCB-19-050 | 430674.054 | 1266641.235 | 345.374 | 145 | -60 | Incl. | 143 | 144 | 0.97 | 3.11 | RC | Kari West
RCB-19-050 | 430674.054 | 1266641.235 | 345.374 | 145 | -60 | and | 148 | 157 | 8.72 | 2.46 | RC | Kari West
RCB-19-050 | 430674.054 | 1266641.235 | 345.374 | 145 | -60 | Incl. | 149 | 150 | 0.97 | 4.21 | RC | Kari West
RCB-19-050 | 430674.054 | 1266641.235 | 345.374 | 145 | -60 | Incl. | 152 | 153 | 0.97 | 3.72 | RC | Kari West
RCB-19-050 | 430674.054 | 1266641.235 | 345.374 | 145 | -60 | Incl. | 154 | 155 | 0.97 | 3.02 | RC | Kari West
RCB-19-051 | 430650.552 | 1266668.335 | 345.586 | 145 | -60 |  | 21 | 25 | 3.88 | 1.76 | RC | Kari West
RCB-19-051 | 430650.552 | 1266668.335 | 345.586 | 145 | -60 | Incl. | 24 | 25 | 0.97 | 4.29 | RC | Kari West
RCB-19-051 | 430650.552 | 1266668.335 | 345.586 | 145 | -60 | and | 44 | 46 | 1.94 | 1.95 | RC | Kari West
RCB-19-051 | 430650.552 | 1266668.335 | 345.586 | 145 | -60 | and | 82 | 104 | 21.33 | 2.03 | RC | Kari West
RCB-19-051 | 430650.552 | 1266668.335 | 345.586 | 145 | -60 | Incl. | 86 | 87 | 0.97 | 19.9 | RC | Kari West
RCB-19-051 | 430650.552 | 1266668.335 | 345.586 | 145 | -60 | Incl. | 89 | 90 | 0.97 | 3.01 | RC | Kari West
RCB-19-051 | 430650.552 | 1266668.335 | 345.586 | 145 | -60 | and | 106 | 120 | 13.57 | 2.58 | RC | Kari West
RCB-19-051 | 430650.552 | 1266668.335 | 345.586 | 145 | -60 | Incl. | 107 | 108 | 0.97 | 3.04 | RC | Kari West
RCB-19-051 | 430650.552 | 1266668.335 | 345.586 | 145 | -60 | Incl. | 112 | 113 | 0.97 | 4.69 | RC | Kari West
RCB-19-051 | 430650.552 | 1266668.335 | 345.586 | 145 | -60 | Incl. | 116 | 118 | 1.94 | 5.48 | RC | Kari West
RCB-19-051 | 430650.552 | 1266668.335 | 345.586 | 145 | -60 | Incl. | 119 | 120 | 0.97 | 5.78 | RC | Kari West
RCB-19-051 | 430650.552 | 1266668.335 | 345.586 | 145 | -60 | and | 126 | 128 | 1.94 | 1.23 | RC | Kari West
RCB-19-051 | 430650.552 | 1266668.335 | 345.586 | 145 | -60 | and | 151 | 154 | 2.91 | 1.53 | RC | Kari West
RCB-19-052 | 430511.311 | 1266461.503 | 346.746 | 145 | -60 |  | 8 | 9 | 0.97 | 3.83 | RC | Kari West
RCB-19-052 | 430511.311 | 1266461.503 | 346.746 | 145 | -60 | and | 15 | 19 | 3.88 | 2.02 | RC | Kari West
RCB-19-052 | 430511.311 | 1266461.503 | 346.746 | 145 | -60 | Incl. | 16 | 17 | 0.97 | 5.71 | RC | Kari West
RCB-19-052 | 430511.311 | 1266461.503 | 346.746 | 145 | -60 | and | 44 | 46 | 1.94 | 1.44 | RC | Kari West
RCB-19-052 | 430511.311 | 1266461.503 | 346.746 | 145 | -60 | and | 56 | 64 | 7.75 | 1.02 | RC | Kari West
RCB-19-052 | 430511.311 | 1266461.503 | 346.746 | 145 | -60 | Incl. | 60 | 61 | 0.97 | 3.11 | RC | Kari West
RCB-19-052 | 430511.311 | 1266461.503 | 346.746 | 145 | -60 | and | 68 | 70 | 1.94 | 0.96 | RC | Kari West
RCB-19-053 | 430489.409 | 1266491.986 | 347.194 | 145 | -60 |  | 64 | 81 | 16.48 | 2.03 | RC | Kari West
RCB-19-053 | 430489.409 | 1266491.986 | 347.194 | 145 | -60 | Incl. | 65 | 67 | 1.94 | 4.73 | RC | Kari West
RCB-19-053 | 430489.409 | 1266491.986 | 347.194 | 145 | -60 | Incl. | 70 | 71 | 0.97 | 3.19 | RC | Kari West
RCB-19-053 | 430489.409 | 1266491.986 | 347.194 | 145 | -60 | Incl. | 76 | 78 | 1.94 | 4.04 | RC | Kari West
RCB-19-054 | 430464.693 | 1266523.158 | 347.406 | 145 | -60 |  | 78 | 81 | 2.91 | 0.64 | RC | Kari West
RCB-19-055 | 430411.994 | 1266530.031 | 348.677 | 145 | -60 |  | 96 | 99 | 2.91 | 1.46 | RC | Kari West
RCB-19-056 | 430554.036 | 1266462.825 | 346.204 | 145 | -60 |  | 18 | 23 | 4.85 | 2.71 | RC | Kari West
RCB-19-056 | 430554.036 | 1266462.825 | 346.204 | 145 | -60 | Incl. | 21 | 22 | 0.97 | 9.48 | RC | Kari West
RCB-19-056 | 430554.036 | 1266462.825 | 346.204 | 145 | -60 | and | 50 | 51 | 0.97 | 9.37 | RC | Kari West
RCB-19-056 | 430554.036 | 1266462.825 | 346.204 | 145 | -60 | and | 78 | 80 | 1.94 | 2.06 | RC | Kari West
RCB-19-056 | 430554.036 | 1266462.825 | 346.204 | 145 | -60 | Incl. | 78 | 79 | 0.97 | 3.45 | RC | Kari West
RCB-19-057 | 430458.318 | 1266600.396 | 347.115 | 145 | -60 |  | 73 | 77 | 3.88 | 1.47 | RC | Kari West
RCB-19-057 | 430458.318 | 1266600.396 | 347.115 | 145 | -60 | and | 84 | 95 | 10.66 | 1.49 | RC | Kari West
RCB-19-057 | 430458.318 | 1266600.396 | 347.115 | 145 | -60 | Incl. | 89 | 90 | 0.97 | 5.61 | RC | Kari West
RCB-19-058 | 430663.262 | 1266448.856 | 344.905 | 145 | -60 |  | 9 | 12 | 2.91 | 0.74 | RC | Kari West
RCB-19-058 | 430663.262 | 1266448.856 | 344.905 | 145 | -60 | and | 14 | 36 | 21.33 | 2.12 | RC | Kari West
RCB-19-058 | 430663.262 | 1266448.856 | 344.905 | 145 | -60 | Incl. | 16 | 17 | 0.97 | 3.19 | RC | Kari West
RCB-19-058 | 430663.262 | 1266448.856 | 344.905 | 145 | -60 | Incl. | 23 | 24 | 0.97 | 9.46 | RC | Kari West
RCB-19-058 | 430663.262 | 1266448.856 | 344.905 | 145 | -60 | Incl. | 31 | 33 | 1.94 | 3.92 | RC | Kari West
RCB-19-058 | 430663.262 | 1266448.856 | 344.905 | 145 | -60 | and | 38 | 71 | 31.99 | 4.12 | RC | Kari West
RCB-19-058 | 430663.262 | 1266448.856 | 344.905 | 145 | -60 | Incl. | 38 | 39 | 0.97 | 6.75 | RC | Kari West
RCB-19-058 | 430663.262 | 1266448.856 | 344.905 | 145 | -60 | Incl. | 40 | 41 | 0.97 | 7.34 | RC | Kari West
RCB-19-058 | 430663.262 | 1266448.856 | 344.905 | 145 | -60 | Incl. | 45 | 51 | 5.82 | 6.25 | RC | Kari West
RCB-19-058 | 430663.262 | 1266448.856 | 344.905 | 145 | -60 | Incl. | 53 | 55 | 1.94 | 6.41 | RC | Kari West
RCB-19-058 | 430663.262 | 1266448.856 | 344.905 | 145 | -60 | Incl. | 60 | 66 | 5.82 | 4.72 | RC | Kari West
RCB-19-058 | 430663.262 | 1266448.856 | 344.905 | 145 | -60 | Incl. | 68 | 69 | 0.97 | 13 | RC | Kari West
RCB-19-058 | 430663.262 | 1266448.856 | 344.905 | 145 | -60 | and | 73 | 81 | 7.75 | 1.87 | RC | Kari West
RCB-19-059 | 430617.009 | 1266516.358 | 345.498 | 145 | -60 |  | 65 | 69 | 3.88 | 3.74 | RC | Kari West
RCB-19-059 | 430617.009 | 1266516.358 | 345.498 | 145 | -60 | Incl. | 65 | 67 | 1.94 | 5.9 | RC | Kari West
RCB-19-059 | 430617.009 | 1266516.358 | 345.498 | 145 | -60 | and | 71 | 74 | 2.91 | 1.12 | RC | Kari West
RCB-19-059 | 430617.009 | 1266516.358 | 345.498 | 145 | -60 | and | 86 | 88 | 1.94 | 7.68 | RC | Kari West
RCB-19-059 | 430617.009 | 1266516.358 | 345.498 | 145 | -60 | Incl. | 87 | 88 | 0.97 | 14.65 | RC | Kari West
RCB-19-059 | 430617.009 | 1266516.358 | 345.498 | 145 | -60 | and | 101 | 103 | 1.94 | 1.88 | RC | Kari West
RCB-19-060 | 430570.444 | 1266577.446 | 345.893 | 145 | -60 |  | 25 | 31 | 5.82 | 3.31 | RC | Kari West
RCB-19-060 | 430570.444 | 1266577.446 | 345.893 | 145 | -60 | Incl. | 26 | 27 | 0.97 | 13 | RC | Kari West
RCB-19-060 | 430570.444 | 1266577.446 | 345.893 | 145 | -60 | and | 62 | 63 | 0.97 | 8.05 | RC | Kari West
RCB-19-060 | 430570.444 | 1266577.446 | 345.893 | 145 | -60 | and | 90 | 93 | 2.91 | 0.86 | RC | Kari West
RCB-19-060 | 430570.444 | 1266577.446 | 345.893 | 145 | -60 | and | 96 | 101 | 4.85 | 0.94 | RC | Kari West
RCB-19-061 | 430527.495 | 1266644.845 | 346.377 | 145 | -60 |  | 24 | 31 | 6.79 | 3.94 | RC | Kari West
RCB-19-061 | 430527.495 | 1266644.845 | 346.377 | 145 | -60 | Incl. | 27 | 30 | 2.91 | 6.82 | RC | Kari West
RCB-19-061 | 430527.495 | 1266644.845 | 346.377 | 145 | -60 | and | 53 | 58 | 4.85 | 4.63 | RC | Kari West
RCB-19-061 | 430527.495 | 1266644.845 | 346.377 | 145 | -60 | Incl. | 55 | 57 | 1.94 | 8.02 | RC | Kari West
RCB-19-061 | 430527.495 | 1266644.845 | 346.377 | 145 | -60 | and | 67 | 74 | 6.79 | 1.5 | RC | Kari West
RCB-19-061 | 430527.495 | 1266644.845 | 346.377 | 145 | -60 | Incl. | 70 | 71 | 0.97 | 3.3 | RC | Kari West
RCB-19-061 | 430527.495 | 1266644.845 | 346.377 | 145 | -60 | and | 87 | 93 | 5.82 | 3.62 | RC | Kari West
RCB-19-061 | 430527.495 | 1266644.845 | 346.377 | 145 | -60 | Incl. | 91 | 93 | 1.94 | 8.01 | RC | Kari West
RCB-19-061 | 430527.495 | 1266644.845 | 346.377 | 145 | -60 | and | 96 | 99 | 2.91 | 1.63 | RC | Kari West
RCB-19-061 | 430527.495 | 1266644.845 | 346.377 | 145 | -60 | and | 106 | 114 | 7.75 | 2.12 | RC | Kari West
RCB-19-061 | 430527.495 | 1266644.845 | 346.377 | 145 | -60 | Incl. | 111 | 113 | 1.94 | 4.09 | RC | Kari West
RCB-19-061 | 430527.495 | 1266644.845 | 346.377 | 145 | -60 | and | 118 | 122 | 3.88 | 2.32 | RC | Kari West
RCB-19-061 | 430527.495 | 1266644.845 | 346.377 | 145 | -60 | Incl. | 119 | 120 | 0.97 | 3.76 | RC | Kari West
RCB-19-062 | 430811.447 | 1266447.077 | 344.008 | 145 | -60 |  | 29 | 34 | 4.85 | 3.13 | RC | Kari West
RCB-19-062 | 430811.447 | 1266447.077 | 344.008 | 145 | -60 | Incl. | 29 | 30 | 0.97 | 6.81 | RC | Kari West
RCB-19-062 | 430811.447 | 1266447.077 | 344.008 | 145 | -60 | Incl. | 31 | 32 | 0.97 | 5.52 | RC | Kari West
RCB-19-062 | 430811.447 | 1266447.077 | 344.008 | 145 | -60 | and | 88 | 90 | 1.94 | 1.15 | RC | Kari West
RCB-19-063 | 430788.778 | 1266477.825 | 344.253 | 145 | -60 |  | 28 | 31 | 2.91 | 1.65 | RC | Kari West
RCB-19-063 | 430788.778 | 1266477.825 | 344.253 | 145 | -60 | Incl. | 28 | 29 | 0.97 | 3.46 | RC | Kari West
RCB-19-063 | 430788.778 | 1266477.825 | 344.253 | 145 | -60 | and | 73 | 74 | 0.97 | 4.33 | RC | Kari West
RCB-19-063 | 430788.778 | 1266477.825 | 344.253 | 145 | -60 | and | 101 | 103 | 1.94 | 0.93 | RC | Kari West
RCB-19-064 | 430768.78 | 1266512.381 | 344.499 | 145 | -60 |  | 90 | 96 | 5.82 | 2.21 | RC | Kari West
RCB-19-064 | 430768.78 | 1266512.381 | 344.499 | 145 | -60 | Incl. | 91 | 93 | 1.94 | 3.5 | RC | Kari West
RCB-19-064 | 430768.78 | 1266512.381 | 344.499 | 145 | -60 | and | 149 | 152 | 2.91 | 0.68 | RC | Kari West
RCB-19-065 | 431155.151 | 1266435.817 | 342.76 | 145 | -60 |  | 12 | 16 | 3.88 | 1.58 | RC | Kari West
RCB-19-065 | 431155.151 | 1266435.817 | 342.76 | 145 | -60 | Incl. | 12 | 13 | 0.97 | 3.24 | RC | Kari West
RCB-19-065 | 431155.151 | 1266435.817 | 342.76 | 145 | -60 | and | 61 | 66 | 4.85 | 1.32 | RC | Kari West
RCB-19-065 | 431155.151 | 1266435.817 | 342.76 | 145 | -60 | and | 78 | 81 | 2.91 | 1.39 | RC | Kari West
RCB-19-065 | 431155.151 | 1266435.817 | 342.76 | 145 | -60 | and | 94 | 96 | 1.94 | 0.81 | RC | Kari West
RCB-19-066 | 430969.086 | 1266717.192 | 344.228 | 145 | -60 |  | 62 | 64 | 1.94 | 0.75 | RC | Kari West
RCB-19-066 | 430969.086 | 1266717.192 | 344.228 | 145 | -60 | and | 92 | 94 | 1.94 | 0.73 | RC | Kari West
RCB-19-066 | 430969.086 | 1266717.192 | 344.228 | 145 | -60 | and | 100 | 103 | 2.91 | 1.63 | RC | Kari West
RCB-19-066 | 430969.086 | 1266717.192 | 344.228 | 145 | -60 | and | 120 | 126 | 5.82 | 0.95 | RC | Kari West
RCB-19-066 | 430969.086 | 1266717.192 | 344.228 | 145 | -60 | and | 141 | 143 | 1.94 | 2.5 | RC | Kari West
RCB-19-066 | 430969.086 | 1266717.192 | 344.228 | 145 | -60 | Incl. | 141 | 142 | 0.97 | 3.62 | RC | Kari West
RCB-19-066 | 430969.086 | 1266717.192 | 344.228 | 145 | -60 | and | 146 | 151 | 4.85 | 1.56 | RC | Kari West
RCB-19-066 | 430969.086 | 1266717.192 | 344.228 | 145 | -60 | and | 156 | 163 | 6.79 | 1.79 | RC | Kari West
RCB-19-066 | 430969.086 | 1266717.192 | 344.228 | 145 | -60 | Incl. | 162 | 163 | 0.97 | 3.43 | RC | Kari West
RCB-19-067 | 430994.715 | 1266679.782 | 343.78 | 145 | -60 |  | 2 | 5 | 2.91 | 0.97 | RC | Kari West
RCB-19-067 | 430994.715 | 1266679.782 | 343.78 | 145 | -60 | and | 79 | 86 | 6.79 | 2.15 | RC | Kari West
RCB-19-067 | 430994.715 | 1266679.782 | 343.78 | 145 | -60 | Incl. | 83 | 84 | 0.97 | 7.95 | RC | Kari West
RCB-19-067 | 430994.715 | 1266679.782 | 343.78 | 145 | -60 | Incl. | 85 | 86 | 0.97 | 3.22 | RC | Kari West
RCB-19-067 | 430994.715 | 1266679.782 | 343.78 | 145 | -60 | and | 97 | 99 | 1.94 | 2.47 | RC | Kari West
RCB-19-067 | 430994.715 | 1266679.782 | 343.78 | 145 | -60 | Incl. | 98 | 99 | 0.97 | 4.26 | RC | Kari West
RCB-19-067 | 430994.715 | 1266679.782 | 343.78 | 145 | -60 | and | 105 | 111 | 5.82 | 1.62 | RC | Kari West
RCB-19-067 | 430994.715 | 1266679.782 | 343.78 | 145 | -60 | Incl. | 106 | 107 | 0.97 | 3.24 | RC | Kari West
RCB-19-067 | 430994.715 | 1266679.782 | 343.78 | 145 | -60 | Incl. | 110 | 111 | 0.97 | 4.32 | RC | Kari West
RCB-19-068 | 431221.778 | 1266489.845 | 342.663 | 145 | -60 |  | 79 | 81 | 1.94 | 0.8 | RC | Kari West
RCB-19-068 | 431221.778 | 1266489.845 | 342.663 | 145 | -60 | and | 90 | 93 | 2.91 | 4.62 | RC | Kari West
RCB-19-068 | 431221.778 | 1266489.845 | 342.663 | 145 | -60 | Incl. | 90 | 92 | 1.94 | 6.26 | RC | Kari West
RCB-19-068 | 431221.778 | 1266489.845 | 342.663 | 145 | -60 | and | 99 | 102 | 2.91 | 1.29 | RC | Kari West
RCB-19-068 | 431221.778 | 1266489.845 | 342.663 | 145 | -60 | and | 118 | 132 | 13.57 | 1.94 | RC | Kari West
RCB-19-068 | 431221.778 | 1266489.845 | 342.663 | 145 | -60 | Incl. | 118 | 119 | 0.97 | 6.19 | RC | Kari West
RCB-19-068 | 431221.778 | 1266489.845 | 342.663 | 145 | -60 | Incl. | 129 | 130 | 0.97 | 5.64 | RC | Kari West
RCB-19-068 | 431221.778 | 1266489.845 | 342.663 | 145 | -60 | Incl. | 131 | 132 | 0.97 | 5.64 | RC | Kari West
RCB-19-068 | 431221.778 | 1266489.845 | 342.663 | 145 | -60 | and | 151 | 153 | 1.94 | 0.89 | RC | Kari West
RCB-19-069 | 431046.461 | 1266746.2 | 343.374 | 145 | -60 |  | 8 | 11 | 2.91 | 1.23 | RC | Kari West
RCB-19-069 | 431046.461 | 1266746.2 | 343.374 | 145 | -60 | and | 30 | 34 | 3.88 | 1.2 | RC | Kari West
RCB-19-069 | 431046.461 | 1266746.2 | 343.374 | 145 | -60 | and | 94 | 97 | 2.91 | 2.66 | RC | Kari West
RCB-19-069 | 431046.461 | 1266746.2 | 343.374 | 145 | -60 | Incl. | 95 | 96 | 0.97 | 4.74 | RC | Kari West
RCB-19-069 | 431046.461 | 1266746.2 | 343.374 | 145 | -60 | and | 143 | 146 | 2.91 | 0.96 | RC | Kari West
RCB-19-069 | 431046.461 | 1266746.2 | 343.374 | 145 | -60 | and | 148 | 158 | 9.69 | 2.05 | RC | Kari West
RCB-19-069 | 431046.461 | 1266746.2 | 343.374 | 145 | -60 | Incl. | 150 | 151 | 0.97 | 3.09 | RC | Kari West
RCB-19-069 | 431046.461 | 1266746.2 | 343.374 | 145 | -60 | Incl. | 152 | 153 | 0.97 | 9.18 | RC | Kari West
RCB-19-069 | 431046.461 | 1266746.2 | 343.374 | 145 | -60 | and | 161 | 167 | 5.82 | 2.32 | RC | Kari West
RCB-19-069 | 431046.461 | 1266746.2 | 343.374 | 145 | -60 | Incl. | 164 | 165 | 0.97 | 4.51 | RC | Kari West
RCB-19-070 | 431211.062 | 1266438.175 | 342.521 | 145 | -60 |  | 4 | 6 | 1.94 | 2.99 | RC | Kari West
RCB-19-070 | 431211.062 | 1266438.175 | 342.521 | 145 | -60 | Incl. | 5 | 6 | 0.97 | 4.55 | RC | Kari West
RCB-19-070 | 431211.062 | 1266438.175 | 342.521 | 145 | -60 | and | 38 | 40 | 1.94 | 0.98 | RC | Kari West
RCB-19-070 | 431211.062 | 1266438.175 | 342.521 | 145 | -60 | and | 53 | 57 | 3.88 | 1.93 | RC | Kari West
RCB-19-070 | 431211.062 | 1266438.175 | 342.521 | 145 | -60 | Incl. | 54 | 55 | 0.97 | 3.94 | RC | Kari West
RCB-19-070 | 431211.062 | 1266438.175 | 342.521 | 145 | -60 | and | 60 | 73 | 12.6 | 2.2 | RC | Kari West
RCB-19-070 | 431211.062 | 1266438.175 | 342.521 | 145 | -60 | Incl. | 62 | 64 | 1.94 | 6.96 | RC | Kari West
RCB-19-070 | 431211.062 | 1266438.175 | 342.521 | 145 | -60 | Incl. | 71 | 73 | 1.94 | 3.33 | RC | Kari West
RCB-19-070 | 431211.062 | 1266438.175 | 342.521 | 145 | -60 | and | 80 | 90 | 9.69 | 3.3 | RC | Kari West
RCB-19-070 | 431211.062 | 1266438.175 | 342.521 | 145 | -60 | Incl. | 80 | 83 | 2.91 | 7.18 | RC | Kari West
RCB-19-070 | 431211.062 | 1266438.175 | 342.521 | 145 | -60 | and | 97 | 101 | 3.88 | 0.62 | RC | Kari West
RCB-19-070 | 431211.062 | 1266438.175 | 342.521 | 145 | -60 | and | 103 | 105 | 1.94 | 0.9 | RC | Kari West
RCB-19-070 | 431211.062 | 1266438.175 | 342.521 | 145 | -60 | and | 120 | 125 | 4.85 | 1.08 | RC | Kari West
RCB-19-070 | 431211.062 | 1266438.175 | 342.521 | 145 | -60 | and | 128 | 135 | 6.79 | 0.81 | RC | Kari West
RCB-19-071 | 431029.094 | 1266779.859 | 343.96 | 145 | -60 |  | 3 | 4 | 0.97 | 5.36 | RC | Kari West
RCB-19-071 | 431029.094 | 1266779.859 | 343.96 | 145 | -60 | and | 6 | 10 | 3.88 | 48.2 | RC | Kari West
RCB-19-071 | 431029.094 | 1266779.859 | 343.96 | 145 | -60 | Incl. | 6 | 8 | 1.94 | 67.43 | RC | Kari West
RCB-19-071 | 431029.094 | 1266779.859 | 343.96 | 145 | -60 | Incl. | 9 | 10 | 0.97 | 57.7 | RC | Kari West
RCB-19-071 | 431029.094 | 1266779.859 | 343.96 | 145 | -60 | and | 17 | 20 | 2.91 | 2.16 | RC | Kari West
RCB-19-071 | 431029.094 | 1266779.859 | 343.96 | 145 | -60 | Incl. | 18 | 19 | 0.97 | 3.28 | RC | Kari West
RCB-19-071 | 431029.094 | 1266779.859 | 343.96 | 145 | -60 | and | 23 | 26 | 2.91 | 3.82 | RC | Kari West
RCB-19-071 | 431029.094 | 1266779.859 | 343.96 | 145 | -60 | Incl. | 23 | 24 | 0.97 | 9.76 | RC | Kari West
RCB-19-071 | 431029.094 | 1266779.859 | 343.96 | 145 | -60 | and | 37 | 42 | 4.85 | 1.26 | RC | Kari West
RCB-19-071 | 431029.094 | 1266779.859 | 343.96 | 145 | -60 | Incl. | 40 | 41 | 0.97 | 3.32 | RC | Kari West
RCB-19-071 | 431029.094 | 1266779.859 | 343.96 | 145 | -60 | and | 90 | 97 | 6.79 | 4.33 | RC | Kari West
RCB-19-071 | 431029.094 | 1266779.859 | 343.96 | 145 | -60 | Incl. | 91 | 95 | 3.88 | 6.03 | RC | Kari West
RCB-19-071 | 431029.094 | 1266779.859 | 343.96 | 145 | -60 | and | 111 | 112 | 0.97 | 4.08 | RC | Kari West
RCB-19-071 | 431029.094 | 1266779.859 | 343.96 | 145 | -60 | and | 166 | 170 | 3.88 | 13.63 | RC | Kari West
RCB-19-071 | 431029.094 | 1266779.859 | 343.96 | 145 | -60 | Incl. | 167 | 169 | 1.94 | 24.89 | RC | Kari West
RCB-19-071 | 431029.094 | 1266779.859 | 343.96 | 145 | -60 | and | 172 | 179 | 6.79 | 1.68 | RC | Kari West
RCB-19-071 | 431029.094 | 1266779.859 | 343.96 | 145 | -60 | Incl. | 177 | 178 | 0.97 | 6.2 | RC | Kari West
RCB-19-071 | 431029.094 | 1266779.859 | 343.96 | 145 | -60 | and | 197 | 206 | 8.72 | 2.34 | RC | Kari West
RCB-19-071 | 431029.094 | 1266779.859 | 343.96 | 145 | -60 | Incl. | 197 | 198 | 0.97 | 3.32 | RC | Kari West
RCB-19-071 | 431029.094 | 1266779.859 | 343.96 | 145 | -60 | Incl. | 200 | 201 | 0.97 | 5.11 | RC | Kari West
RCB-19-071 | 431029.094 | 1266779.859 | 343.96 | 145 | -60 | Incl. | 203 | 204 | 0.97 | 3.76 | RC | Kari West
RCB-19-072 | 431000.719 | 1266810.899 | 344.425 | 145 | -60 |  | 56 | 58 | 1.94 | 5.25 | RC | Kari West
RCB-19-072 | 431000.719 | 1266810.899 | 344.425 | 145 | -60 | Incl. | 56 | 57 | 0.97 | 7.41 | RC | Kari West
RCB-19-072 | 431000.719 | 1266810.899 | 344.425 | 145 | -60 | and | 110 | 115 | 4.85 | 7 | RC | Kari West
RCB-19-072 | 431000.719 | 1266810.899 | 344.425 | 145 | -60 | Incl. | 110 | 111 | 0.97 | 29.6 | RC | Kari West
RCB-19-072 | 431000.719 | 1266810.899 | 344.425 | 145 | -60 | and | 124 | 130 | 5.82 | 1.62 | RC | Kari West
RCB-19-072 | 431000.719 | 1266810.899 | 344.425 | 145 | -60 | Incl. | 125 | 126 | 0.97 | 5.64 | RC | Kari West
RCB-19-073 | 431114.998 | 1266788.002 | 343.564 | 145 | -60 |  | 133 | 135 | 1.94 | 3.12 | RC | Kari West
RCB-19-073 | 431114.998 | 1266788.002 | 343.564 | 145 | -60 | Incl. | 134 | 135 | 0.97 | 4.28 | RC | Kari West
RCB-19-073 | 431114.998 | 1266788.002 | 343.564 | 145 | -60 | and | 165 | 167 | 1.94 | 0.79 | RC | Kari West
RCB-19-073 | 431114.998 | 1266788.002 | 343.564 | 145 | -60 | and | 171 | 173 | 1.94 | 0.9 | RC | Kari West
RCB-19-073 | 431114.998 | 1266788.002 | 343.564 | 145 | -60 | and | 198 | 205 | 6.79 | 1.28 | RC | Kari West
RCB-19-073 | 431114.998 | 1266788.002 | 343.564 | 145 | -60 | Incl. | 200 | 201 | 0.97 | 4.07 | RC | Kari West
RCB-19-074 | 431155.589 | 1266728.467 | 343.306 | 145 | -60 |  | 25 | 37 | 11.63 | 1.16 | RC | Kari West
RCB-19-074 | 431155.589 | 1266728.467 | 343.306 | 145 | -60 | and | 41 | 44 | 2.91 | 1.08 | RC | Kari West
RCB-19-074 | 431155.589 | 1266728.467 | 343.306 | 145 | -60 | and | 53 | 59 | 5.82 | 1.4 | RC | Kari West
RCB-19-074 | 431155.589 | 1266728.467 | 343.306 | 145 | -60 | Incl. | 53 | 54 | 0.97 | 3.33 | RC | Kari West
RCB-19-074 | 431155.589 | 1266728.467 | 343.306 | 145 | -60 | and | 81 | 82 | 0.97 | 5.41 | RC | Kari West
RCB-19-074 | 431155.589 | 1266728.467 | 343.306 | 145 | -60 | and | 103 | 106 | 2.91 | 3.51 | RC | Kari West
RCB-19-074 | 431155.589 | 1266728.467 | 343.306 | 145 | -60 | Incl. | 103 | 104 | 0.97 | 6.65 | RC | Kari West
RCB-19-074 | 431155.589 | 1266728.467 | 343.306 | 145 | -60 | and | 111 | 116 | 4.85 | 3.01 | RC | Kari West
RCB-19-074 | 431155.589 | 1266728.467 | 343.306 | 145 | -60 | Incl. | 113 | 114 | 0.97 | 8.64 | RC | Kari West
RCD-19-001 | 430743.461 | 1266607.142 | 344.85 | 145 | -60 |  | 39 | 43 | 3.88 | 3.97 | RC | Kari West
RCD-19-001 | 430743.461 | 1266607.142 | 344.85 | 145 | -60 | Incl. | 40 | 41 | 0.97 | 9.89 | RC | Kari West
RCD-19-001 | 430743.461 | 1266607.142 | 344.85 | 145 | -60 | and | 45 | 50 | 4.85 | 1.15 | RC | Kari West
RCD-19-001 | 430743.461 | 1266607.142 | 344.85 | 145 | -60 | and | 54 | 56 | 1.94 | 0.92 | RC | Kari West
RCD-19-001 | 430743.461 | 1266607.142 | 344.85 | 145 | -60 | and | 58 | 60 | 1.94 | 1.78 | RC | Kari West
RCD-19-001 | 430743.461 | 1266607.142 | 344.85 | 145 | -60 | Incl. | 59 | 60 | 0.97 | 3.01 | RC | Kari West
RCD-19-001 | 430743.461 | 1266607.142 | 344.85 | 145 | -60 | and | 65 | 68 | 2.91 | 3.81 | RC | Kari West
RCD-19-001 | 430743.461 | 1266607.142 | 344.85 | 145 | -60 | Incl. | 66 | 67 | 0.97 | 5.92 | RC | Kari West
RCD-19-001 | 430743.461 | 1266607.142 | 344.85 | 145 | -60 | and | 75 | 79 | 3.88 | 1.25 | RC | Kari West
RCD-19-001 | 430743.461 | 1266607.142 | 344.85 | 145 | -60 | and | 86 | 90 | 3.88 | 1.82 | RC | Kari West
RCD-19-001 | 430743.461 | 1266607.142 | 344.85 | 145 | -60 | Incl. | 88 | 89 | 0.97 | 3.61 | RC | Kari West
RCD-19-002 | 430691.844 | 1266671.873 | 345.193 | 145 | -60 |  | 22 | 26 | 3.88 | 1.77 | RC | Kari West
RCD-19-002 | 430691.844 | 1266671.873 | 345.193 | 145 | -60 | Incl. | 25 | 26 | 0.97 | 4.97 | RC | Kari West
RCD-19-002 | 430691.844 | 1266671.873 | 345.193 | 145 | -60 | and | 38 | 39 | 0.97 | 10.1 | RC | Kari West
RCD-19-002 | 430691.844 | 1266671.873 | 345.193 | 145 | -60 | and | 55 | 59 | 3.88 | 2.73 | RC | Kari West
RCD-19-002 | 430691.844 | 1266671.873 | 345.193 | 145 | -60 | and | 67 | 69 | 1.94 | 1.24 | RC | Kari West
RCD-19-002 | 430691.844 | 1266671.873 | 345.193 | 145 | -60 | and | 77 | 85 | 7.75 | 1.32 | RC | Kari West
RCD-19-002 | 430691.844 | 1266671.873 | 345.193 | 145 | -60 | and | 89 | 91 | 1.94 | 1.54 | RC | Kari West
RCD-19-003 | 430815.594 | 1266645.985 | 344.49 | 145 | -60 |  | 47 | 51 | 3.88 | 0.94 | RC | Kari West
RCD-19-003 | 430815.594 | 1266645.985 | 344.49 | 145 | -60 | and | 59 | 61 | 1.94 | 2.4 | RC | Kari West
RCD-19-003 | 430815.594 | 1266645.985 | 344.49 | 145 | -60 | Incl. | 60 | 61 | 0.97 | 3.45 | RC | Kari West
RCD-19-003 | 430815.594 | 1266645.985 | 344.49 | 145 | -60 | and | 63 | 65 | 1.94 | 4.55 | RC | Kari West
RCD-19-003 | 430815.594 | 1266645.985 | 344.49 | 145 | -60 | Incl. | 63 | 64 | 0.97 | 6.93 | RC | Kari West
RCD-19-003 | 430815.594 | 1266645.985 | 344.49 | 145 | -60 | and | 73 | 76 | 2.91 | 2.6 | RC | Kari West
RCD-19-003 | 430815.594 | 1266645.985 | 344.49 | 145 | -60 | Incl. | 74 | 76 | 1.94 | 3.17 | RC | Kari West
RCD-19-003 | 430815.594 | 1266645.985 | 344.49 | 145 | -60 | and | 80 | 82 | 1.94 | 1.88 | RC | Kari West
RCD-19-003 | 430815.594 | 1266645.985 | 344.49 | 145 | -60 | Incl. | 81 | 82 | 0.97 | 3.05 | RC | Kari West
RCD-19-004 | 430971.653 | 1266558.765 | 343.681 | 145 | -60 |  | No Significant Mineralization |  |  |  | RC | Kari West
RCD-19-005 | 430860.784 | 1266575.938 | 344.161 | 145 | -60 |  | 11 | 13 | 1.94 | 1.63 | RC | Kari West
RCD-19-005 | 430860.784 | 1266575.938 | 344.161 | 145 | -60 | and | 62 | 73 | 10.66 | 1.6 | RC | Kari West
RCD-19-005 | 430860.784 | 1266575.938 | 344.161 | 145 | -60 | Incl. | 68 | 69 | 0.97 | 9.95 | RC | Kari West
RCD-19-005 | 430860.784 | 1266575.938 | 344.161 | 145 | -60 | and | 75 | 77 | 1.94 | 2.59 | RC | Kari West
RCD-19-005 | 430860.784 | 1266575.938 | 344.161 | 145 | -60 | Incl. | 76 | 77 | 0.97 | 4.37 | RC | Kari West
RCD-19-006 | 430834.838 | 1266754.686 | 344.788 | 145 | -60 |  | 22 | 30 | 7.75 | 3.92 | RC | Kari West
RCD-19-006 | 430834.838 | 1266754.686 | 344.788 | 145 | -60 | Incl. | 24 | 25 | 0.97 | 12.2 | RC | Kari West
RCD-19-006 | 430834.838 | 1266754.686 | 344.788 | 145 | -60 | Incl. | 26 | 28 | 1.94 | 6.41 | RC | Kari West
RCD-19-006 | 430834.838 | 1266754.686 | 344.788 | 145 | -60 | and | 68 | 70 | 1.94 | 0.87 | RC | Kari West
RCD-19-006 | 430834.838 | 1266754.686 | 344.788 | 145 | -60 | and | 74 | 78 | 3.88 | 0.81 | RC | Kari West
RCD-19-007 | 431172.771 | 1266412.638 | 342.629 | 145 | -60 |  | 15 | 17 | 1.94 | 0.76 | RC | Kari West
RCD-19-007 | 431172.771 | 1266412.638 | 342.629 | 145 | -60 | and | 26 | 31 | 4.85 | 1.06 | RC | Kari West
RCD-19-007 | 431172.771 | 1266412.638 | 342.629 | 145 | -60 | and | 49 | 51 | 1.94 | 4 | RC | Kari West
RCD-19-007 | 431172.771 | 1266412.638 | 342.629 | 145 | -60 | Incl. | 50 | 51 | 0.97 | 7.17 | RC | Kari West
RCD-19-007 | 431172.771 | 1266412.638 | 342.629 | 145 | -60 | and | 59 | 71 | 11.63 | 0.98 | RC | Kari West
RCD-19-007 | 431172.771 | 1266412.638 | 342.629 | 145 | -60 | Incl. | 69 | 70 | 0.97 | 3.98 | RC | Kari West
RCD-19-008 | 431206.936 | 1266364.772 | 342.545 | 145 | -60 |  | 9 | 13 | 3.88 | 0.92 | RC | Kari West
RCD-19-008 | 431206.936 | 1266364.772 | 342.545 | 145 | -60 | and | 37 | 41 | 3.88 | 1.5 | RC | Kari West
RCD-19-008 | 431206.936 | 1266364.772 | 342.545 | 145 | -60 | Incl. | 39 | 40 | 0.97 | 3.88 | RC | Kari West
RCD-19-009 | 431275.471 | 1266412.545 | 342.379 | 145 | -60 |  | 17 | 30 | 12.6 | 1.69 | RC | Kari West
RCD-19-009 | 431275.471 | 1266412.545 | 342.379 | 145 | -60 | Incl. | 26 | 27 | 0.97 | 3.04 | RC | Kari West
RCD-19-009 | 431275.471 | 1266412.545 | 342.379 | 145 | -60 | Incl. | 28 | 29 | 0.97 | 7.9 | RC | Kari West
RCD-19-009 | 431275.471 | 1266412.545 | 342.379 | 145 | -60 | and | 32 | 34 | 1.94 | 1.14 | RC | Kari West
RCD-19-010 | 431239.823 | 1266464.158 | 342.464 | 145 | -60 |  | 57 | 59 | 1.94 | 0.53 | RC | Kari West
RCD-19-010 | 431239.823 | 1266464.158 | 342.464 | 145 | -60 | and | 66 | 70 | 3.88 | 0.8 | RC | Kari West
RCD-19-010 | 431239.823 | 1266464.158 | 342.464 | 145 | -60 | and | 73 | 74 | 0.97 | 4 | RC | Kari West
RCD-19-010 | 431239.823 | 1266464.158 | 342.464 | 145 | -60 | and | 76 | 79 | 2.91 | 3.02 | RC | Kari West
RCD-19-010 | 431239.823 | 1266464.158 | 342.464 | 145 | -60 | Incl. | 77 | 79 | 1.94 | 4.09 | RC | Kari West
RCD-19-010 | 431239.823 | 1266464.158 | 342.464 | 145 | -60 | and | 81 | 84 | 2.91 | 2.62 | RC | Kari West
RCD-19-010 | 431239.823 | 1266464.158 | 342.464 | 145 | -60 | Incl. | 82 | 83 | 0.97 | 4.13 | RC | Kari West
RCD-19-010 | 431239.823 | 1266464.158 | 342.464 | 145 | -60 | and | 104 | 108 | 3.88 | 2.27 | RC | Kari West
RCD-19-010 | 431239.823 | 1266464.158 | 342.464 | 145 | -60 | Incl. | 104 | 105 | 0.97 | 4.5 | RC | Kari West
RCD-19-011 | 431313.056 | 1266499.386 | 341.879 | 145 | -60 |  | 63 | 65 | 1.94 | 1.56 | RC | Kari West
RCD-19-012 | 431258.206 | 1266373.723 | 342.394 | 145 | -60 |  | 18 | 20 | 1.94 | 0.82 | RC | Kari West
RCD-19-012 | 431258.206 | 1266373.723 | 342.394 | 145 | -60 | and | 29 | 31 | 1.94 | 0.79 | RC | Kari West
RCD-19-012 | 431258.206 | 1266373.723 | 342.394 | 145 | -60 | and | 34 | 36 | 1.94 | 0.89 | RC | Kari West
RCD-19-013 | 431025.388 | 1266629.737 | 343.784 | 145 | -60 |  | 3 | 7 | 3.88 | 1.95 | RC | Kari West
RCD-19-013 | 431025.388 | 1266629.737 | 343.784 | 145 | -60 | Incl. | 3 | 4 | 0.97 | 4.22 | RC | Kari West
RCD-19-013 | 431025.388 | 1266629.737 | 343.784 | 145 | -60 | and | 13 | 25 | 11.63 | 1.4 | RC | Kari West
RCD-19-013 | 431025.388 | 1266629.737 | 343.784 | 145 | -60 | Incl. | 21 | 22 | 0.97 | 3.78 | RC | Kari West
RCD-19-013 | 431025.388 | 1266629.737 | 343.784 | 145 | -60 | Incl. | 24 | 25 | 0.97 | 3.22 | RC | Kari West
RCD-19-013 | 431025.388 | 1266629.737 | 343.784 | 145 | -60 | and | 30 | 32 | 1.94 | 3.41 | RC | Kari West
RCD-19-013 | 431025.388 | 1266629.737 | 343.784 | 145 | -60 | Incl. | 31 | 32 | 0.97 | 6.05 | RC | Kari West
RCD-19-013 | 431025.388 | 1266629.737 | 343.784 | 145 | -60 | and | 38 | 40 | 1.94 | 0.97 | RC | Kari West
RCD-19-013 | 431025.388 | 1266629.737 | 343.784 | 145 | -60 | and | 47 | 53 | 5.82 | 2.95 | RC | Kari West
RCD-19-013 | 431025.388 | 1266629.737 | 343.784 | 145 | -60 | Incl. | 48 | 49 | 0.97 | 5.07 | RC | Kari West
RCD-19-013 | 431025.388 | 1266629.737 | 343.784 | 145 | -60 | Incl. | 51 | 52 | 0.97 | 4.07 | RC | Kari West
RCD-19-013 | 431025.388 | 1266629.737 | 343.784 | 145 | -60 | and | 60 | 62 | 1.94 | 1.82 | RC | Kari West
RCD-19-014 | 431073.331 | 1266638.056 | 343.676 | 145 | -60 |  | 4 | 8 | 3.88 | 0.7 | RC | Kari West
RCD-19-014 | 431073.331 | 1266638.056 | 343.676 | 145 | -60 | and | 30 | 38 | 7.75 | 1.89 | RC | Kari West
RCD-19-014 | 431073.331 | 1266638.056 | 343.676 | 145 | -60 | Incl. | 30 | 32 | 1.94 | 3.8 | RC | Kari West
RCD-19-014 | 431073.331 | 1266638.056 | 343.676 | 145 | -60 | and | 42 | 44 | 1.94 | 4.83 | RC | Kari West
RCD-19-014 | 431073.331 | 1266638.056 | 343.676 | 145 | -60 | Incl. | 42 | 43 | 0.97 | 8.86 | RC | Kari West
RCD-19-014 | 431073.331 | 1266638.056 | 343.676 | 145 | -60 | and | 46 | 50 | 3.88 | 1.64 | RC | Kari West
RCD-19-014 | 431073.331 | 1266638.056 | 343.676 | 145 | -60 | and | 68 | 71 | 2.91 | 0.74 | RC | Kari West
RCD-19-014 | 431073.331 | 1266638.056 | 343.676 | 145 | -60 | and | 73 | 75 | 1.94 | 8.05 | RC | Kari West
RCD-19-014 | 431073.331 | 1266638.056 | 343.676 | 145 | -60 | Incl. | 74 | 75 | 0.97 | 11.6 | RC | Kari West
RCD-19-015 | 431177.833 | 1266695.736 | 343.203 | 145 | -60 |  | 19 | 23 | 3.88 | 2.8 | RC | Kari West
RCD-19-015 | 431177.833 | 1266695.736 | 343.203 | 145 | -60 | Incl. | 20 | 21 | 0.97 | 5.46 | RC | Kari West
RCD-19-015 | 431177.833 | 1266695.736 | 343.203 | 145 | -60 | and | 47 | 51 | 3.88 | 0.77 | RC | Kari West
RCD-19-015 | 431177.833 | 1266695.736 | 343.203 | 145 | -60 | and | 60 | 64 | 3.88 | 1.87 | RC | Kari West
RCD-19-015 | 431177.833 | 1266695.736 | 343.203 | 145 | -60 | and | 74 | 80 | 5.82 | 1.19 | RC | Kari West
RCD-19-016 | 431090.855 | 1266683.23 | 343.416 | 145 | -60 |  | 24 | 28 | 3.88 | 1.43 | RC | Kari West
RCD-19-016 | 431090.855 | 1266683.23 | 343.416 | 145 | -60 | and | 50 | 52 | 1.94 | 1.24 | RC | Kari West
RCD-19-016 | 431090.855 | 1266683.23 | 343.416 | 145 | -60 | and | 85 | 89 | 3.88 | 2.66 | RC | Kari West
RCD-19-016 | 431090.855 | 1266683.23 | 343.416 | 145 | -60 | Incl. | 85 | 86 | 0.97 | 3.78 | RC | Kari West
RCD-19-016 | 431090.855 | 1266683.23 | 343.416 | 145 | -60 | and | 91 | 95 | 3.88 | 2.29 | RC | Kari West
RCD-19-016 | 431090.855 | 1266683.23 | 343.416 | 145 | -60 | Incl. | 93 | 94 | 0.97 | 4.67 | RC | Kari West
RC-19-124 | 430434.971 | 1266718.874 | 195 | 145 | -60 |  | 138 | 140 | 1.94 | 0.84 | RC | Kari West
RC-19-124 | 430434.971 | 1266718.874 | 195 | 145 | -60 | and | 165 | 171 | 5.82 | 1.3 | RC | Kari West
RC-19-125 | 430408.592 | 1266751.869 | 189 | 145 | -60 |  | 35 | 39 | 3.88 | 0.58 | RC | Kari West
RC-19-125 | 430408.592 | 1266751.869 | 189 | 145 | -60 | and | 155 | 160 | 4.85 | 1.18 | RC | Kari West
RC-19-088R | 430598.225 | 1266479.744 | 159 | 145 | -60 |  | 9 | 15 | 5.82 | 4.9 | RC | Kari West
RC-19-088R | 430598.225 | 1266479.744 | 159 | 145 | -60 | Incl. | 11 | 14 | 2.91 | 9.27 | RC | Kari West
RC-19-088R | 430598.225 | 1266479.744 | 159 | 145 | -60 | and | 24 | 36 | 11.63 | 2.71 | RC | Kari West
RC-19-088R | 430598.225 | 1266479.744 | 159 | 145 | -60 | Incl. | 24 | 25 | 0.97 | 3.87 | RC | Kari West
RC-19-088R | 430598.225 | 1266479.744 | 159 | 145 | -60 | Incl. | 32 | 33 | 0.97 | 13.85 | RC | Kari West
RC-19-088R | 430598.225 | 1266479.744 | 159 | 145 | -60 | Incl. | 34 | 35 | 0.97 | 3.68 | RC | Kari West
RC-19-088R | 430598.225 | 1266479.744 | 159 | 145 | -60 | and | 39 | 52 | 12.6 | 5.14 | RC | Kari West
RC-19-088R | 430598.225 | 1266479.744 | 159 | 145 | -60 | Incl. | 42 | 44 | 1.94 | 9.72 | RC | Kari West
RC-19-088R | 430598.225 | 1266479.744 | 159 | 145 | -60 | Incl. | 46 | 48 | 1.94 | 8.44 | RC | Kari West
RC-19-088R | 430598.225 | 1266479.744 | 159 | 145 | -60 | and | 54 | 64 | 9.69 | 1.63 | RC | Kari West
RC-19-088R | 430598.225 | 1266479.744 | 159 | 145 | -60 | Incl. | 54 | 55 | 0.97 | 3.41 | RC | Kari West
RC-19-088R | 430598.225 | 1266479.744 | 159 | 145 | -60 | Incl. | 59 | 61 | 1.94 | 2.97 | RC | Kari West
RC-19-088R | 430598.225 | 1266479.744 | 159 | 145 | -60 | and | 69 | 106 | 35.87 | 2.78 | RC | Kari West
RC-19-088R | 430598.225 | 1266479.744 | 159 | 145 | -60 | Incl. | 69 | 70 | 0.97 | 3.98 | RC | Kari West
RC-19-088R | 430598.225 | 1266479.744 | 159 | 145 | -60 | Incl. | 77 | 78 | 0.97 | 16.25 | RC | Kari West
RC-19-088R | 430598.225 | 1266479.744 | 159 | 145 | -60 | Incl. | 80 | 83 | 2.91 | 4.31 | RC | Kari West
RC-19-088R | 430598.225 | 1266479.744 | 159 | 145 | -60 | Incl. | 89 | 91 | 1.94 | 4.35 | RC | Kari West
RC-19-088R | 430598.225 | 1266479.744 | 159 | 145 | -60 | Incl. | 92 | 97 | 4.85 | 7.29 | RC | Kari West
RC-19-088R | 430598.225 | 1266479.744 | 159 | 145 | -60 | and | 141 | 142 | 0.97 | 3.06 | RC | Kari West
RC-19-092R | 430478.962 | 1266644.609 | 207 | 145 | -60 |  | 95 | 99 | 3.88 | 4.29 | RC | Kari West
RC-19-092R | 430478.962 | 1266644.609 | 207 | 145 | -60 | Incl. | 96 | 97 | 0.97 | 12 | RC | Kari West
RC-19-092R | 430478.962 | 1266644.609 | 207 | 145 | -60 | Incl. | 98 | 99 | 0.97 | 3.96 | RC | Kari West
RC-19-092R | 430478.962 | 1266644.609 | 207 | 145 | -60 | and | 103 | 107 | 3.88 | 6.49 | RC | Kari West
RC-19-092R | 430478.962 | 1266644.609 | 207 | 145 | -60 | Incl. | 103 | 105 | 1.94 | 12.27 | RC | Kari West
RC-19-092R | 430478.962 | 1266644.609 | 207 | 145 | -60 | and | 121 | 124 | 2.91 | 5.06 | RC | Kari West
RC-19-092R | 430478.962 | 1266644.609 | 207 | 145 | -60 | Incl. | 122 | 124 | 1.94 | 7.17 | RC | Kari West
RC-19-092R | 430478.962 | 1266644.609 | 207 | 145 | -60 | and | 131 | 133 | 1.94 | 1.38 | RC | Kari West
RC-19-092R | 430478.962 | 1266644.609 | 207 | 145 | -60 | and | 160 | 169 | 8.72 | 2.4 | RC | Kari West
RC-19-092R | 430478.962 | 1266644.609 | 207 | 145 | -60 | Incl. | 162 | 165 | 2.91 | 4.95 | RC | Kari West
RC-19-092R | 430478.962 | 1266644.609 | 207 | 145 | -60 | and | 190 | 192 | 1.94 | 3.42 | RC | Kari West
RC-19-092R | 430478.962 | 1266644.609 | 207 | 145 | -60 | and | 195 | 197 | 1.94 | 1.57 | RC | Kari West